## CO2換算シート
ＣＯ₂排出量換算チェックシート
１．CO₂排出量換算計算
|  | 事業者名： |  | ○○○○○○ 様 | [6 empty] | 作成日： | 令和○○年 ○月○○日
|  | 期 間： |  | ○○○○年４月～○○○○年３月
係数：埼玉県目標設定型排出量取引制度で使用している換算係数
| 種 類 |  |  |  | 使用量 |  | 単位当たり 発熱量 |  | 熱量 | 原油換算 | 原油換算係数 | 原油換算使用量 | ＣＯ₂排出係数 | ＣＯ₂排出量
[5 empty] | ① |  | ② |  | ①×② | ③ | ②×③ | ①×②×③ | ④ | ①×④
[5 empty] | 数値 | 単位 |  | 単位 | GJ | kL/GJ |  | kL |  | t-ＣＯ₂
| 燃料及び熱 | 原油 （コンデンセートを除く） |  |  |  | kL | 38.2 | GJ/kL | 0 | 0.0258 | 0.98556 | 0 | 2.6192 | 0
|  | 揮発油 （ガソリン） |  |  |  | kL | 34.6 | GJ/kL | 0 |  | 0.89268 | 0 | 2.3217 | 0
|  | ナフサ |  |  |  | kL | 33.6 | GJ/kL | 0 |  | 0.86688 | 0 | 2.2422 | 0
|  | 灯油 |  |  |  | kL | 36.7 | GJ/kL | 0 |  | 0.94686 | 0 | 2.4895 | 0
|  | 軽油 |  |  |  | kL | 37.7 | GJ/kL | 0 |  | 0.97266 | 0 | 2.585 | 0
|  | Ａ重油 |  |  |  | kL | 39.1 | GJ/kL | 0 |  | 1.0088 | 0 | 2.7096 | 0
|  | Ｂ・Ｃ重油 |  |  |  | kL | 41.9 | GJ/kL | 0 |  | 1.081 | 0 | 2.9959 | 0
|  | 石油アスファルト |  |  |  | t | 40.9 | GJ/t | 0 |  | 1.0552 | 0 | 3.1193 | 0
|  | 石油ガス | 液化石油ガス （ＬＰＧ： ｔ） |  |  | t | 50.8 | GJ/t | 0 |  | 1.3106 | 0 | 2.9989 | 0
|  |  | 液化石油ガス （ＬＰＧ： ㎥） |  |  | ㎥ | 0.1054 | GJ/㎥ | 0 |  | 0.0027193 | 0 | 0.00622 | 0
|  |  | 石油系炭化水素ガス |  |  | 千Nｍ3 | 44.9 | GJ/千Nｍ3 | 0 |  | 1.1584 | 0 | 2.3378 | 0
|  | 液化天然ガス (LNG) |  |  |  | t | 54.6 | GJ/t | 0 |  | 1.4087 | 0 | 2.7027 | 0
[6 empty] | 千Nｍ3 | 43.5 | GJ/千Nｍ3 | 0 |  | 1.1223 | 0 | 2.2171 | 0
|  | 石炭 | 原料炭 |  |  | t | 29 | GJ/t | 0 |  | 0.7482 | 0 | 2.6052 | 0
|  |  | 一般炭 |  |  | t | 25.7 | GJ/t | 0 |  | 0.66306 | 0 | 2.3276 | 0
|  |  | 無煙炭 |  |  | t | 26.9 | GJ/t | 0 |  | 0.69402 | 0 | 2.5152 | 0
|  | 石炭コークス |  |  |  | t | 29.4 | GJ/t | 0 |  | 0.75852 | 0 | 3.1693 | 0
|  | 都市ガス |  |  |  | 千ｍ3 | 43.5 | GJ/千ｍ3 | 0 |  | 1.1223 | 0 | 2.1693 | 0
[6 empty] | 千Nｍ3 | 41.68 | GJ/千Nｍ3 | 0 |  | 1.0753 | 0 | 2.0786 | 0
[6 empty] | 千Nｍ3 | 44.5 | GJ/千Nｍ3 | 0 |  | 1.1481 | 0 | 2.2194 | 0
[6 empty] | 千Nｍ3 | 40.46 | GJ/千Nｍ3 | 0 |  | 1.0439 | 0 | 2.0179 | 0
|  | 産業用蒸気 |  |  |  | GJ | 1.02 | GJ/GJ | 0 |  | 0.026316 | 0
|  | 小計 | [6 empty] | 0 |  |  | 0 |  | 0
| 電気 |  |  |  | ① |  | ② |  | ③=①×② |  |  | ⑤=①×②×④
[6 empty] | 千kWh | 9.97 | GJ/千kWh | 0 |  | #NUM! | 0 | 0.386 | 0
[6 empty] | 千kWh | 9.28 | GJ/千kWh | 0 |  | #NUM! | 0 | 0.386 | 0
[6 empty] | 千kWh | 9.76 | GJ/千kWh | 0 |  | 0.25181 | 0 | 0.495 | 0
[9 empty] | 0 |  |  | 0 |  | 0
| 合計 | [7 empty] | 0 |  |  | 0 |  | 0
※「種類」は主なもののみ、これ以外は省略
※都市ガス、電気の「単位当たり発熱量」は、便宜的に上記数値で計算
※LPG：1㎥＝２．０７５㎏（その他組成）
２．効果計算係数
（個票シート等で、エネルギー使用量、ＣＯ２排出量、削減金額等の算出には下表の係数を使用しています。）
| エネルギー の種類 |  |  | 単価 |  |  | 原油換算係数 *2 |  |  | CO2排出係数 *2
|  |  |  | 記号 | 数値 | 単位 | 記号 | 数値 | 単位 | 記号 | 数値 | 単位
| 電力 ＊１ |  |  | dy |  | 円/ｋWh | do | 0.25181 | ｋL/千ｋWh | dc | 0.495 | t-CO2/千ｋWh
| 灯油 |  |  | ｔｙ |  | 円/L | to | 0.94686 | ｋL/ｋL | ｔｃ | 2.4895 | t-CO2/ｋL
| A重油 |  |  | ay |  | 円/L | ao | 1.0088 | ｋL/ｋL | ac | 2.7096 | t-CO2/ｋL
| LPG(ｋｇ） |  |  | ｋy |  | 円/ｋｇ | ｋo | 1.3106 | ｋL/t | ｋc | 2.9989 | t-CO2/ｔ |  |  | ガソリン | 円/L | ｋL/ｋL | t-CO2/ｋL | 0.89268 | 2.3217
| LPG（㎥） |  |  | ｍy |  | 円/㎥ | ｍo | 0.00272 | ｋL/㎥ | ｍc | 0.00622 | t-CO2/㎥ |  |  | 軽油 | 円/㎥ | ｋL/㎥ | t-CO2/㎥ | 0.97266 | 2.585
| 都市ガス １３A |  |  | gy |  | 円/㎥ | go | 1.1223 | ｋL/千㎥ | gc | 2.1693 | t-CO2/千㎥ |  |  |  | 円/ｋｇ | ｋL/千㎥ | t-CO2/千㎥
| 軽油 |  |  | ｘｙ |  | 円/L | ｘｏ | 0.97266 | ｋL/ｋL | ｘｃ | 2.585 | t-CO2/ｋL |  |  |  | 円/ｋWh | ｋL/t | t-CO2/ｔ
| ＊１：単価は Ⅲ.エネルギーの使用状況シートの表より。 ＊２：係数は埼玉県排出量取引制度ガイドラインによります。 | [15 empty] | ｋL/千ｋWh | t-CO2/千ｋWh
原油のうちコンデンセート（ＮＧＬ）、石油コークス、コークス炉ガス、高炉ガス、転炉ガス、コールタール、都市ガス（６A)、産業用以外の蒸気、温水、冷水の行を削除し、ＣＯ₂排出量の列を追加した。
＊１ 都市ガスの「②単位当たり発熱量」については、標準状態（０℃、１気圧）を使用状態（１５℃）に換算する係数（０．９６６65）を 標準状態における発熱量に掛けている。
＊２ １３A(４５MJ/㎥）：東京ガス、武州ガス、大東ガス、伊奈都市ガス、角栄ガス、幸手都市ガス、松栄ガス、 坂戸ガス、日高都市ガス、鷺宮ガス、東彩ガス、武蔵野ガス、太田都市ガス
１３A(４３．１２MJ/㎥）：入間ガス、新日本瓦斯、西武ガス、埼玉ガス、本庄ガスの一部
１３A(４６．０４MJ/㎥）：秩父ガス
１２A（４１．８６MJ/㎥）：本庄ガスの一部
＊３ 都市ガスは１３Ａ低圧として、43.5MJ/m³で統一
＊４ LPGの産気率はその他（４８２m³/ｋｇ）とした。
※赤枠内の数値のみ入力！
なお、電気欄の単位は「千kWh」のため入力時にはご注意ください。
エネルギー使用料（原油換算値）やCO2排出量を確認したい事業所の
年間エネルギー使用量を種類と単位をご確認のうえで入力してください。
請求書等で令和３年度のエネルギー使用量を確認し、数値を入力してください。
Note on F10: 単位を必ずご確認のうえで入力してください！
Note on F12: 単位を必ずご確認のうえで入力してください！
Note on F13: 単位を必ずご確認のうえで入力してください！
Note on F14: 単位を必ずご確認のうえで入力してください！
Note on F15: 単位を必ずご確認のうえで入力してください！
Note on F16: 単位を必ずご確認のうえで入力してください！
Note on D17: ＬＰＧについては、 使用料の確認ができる いずれかの単位（トンor立米）の欄のみ入力してください。
Note on F17: 単位を必ずご確認のうえで入力してください！
Note on D18: ＬＰＧについては、 使用料の確認ができる いずれかの単位（トンor立米）の欄のみ入力してください。
Note on F18: 単位を必ずご確認のうえで入力してください！
Note on F19: 単位を必ずご確認のうえで入力してください！
Note on F20: 単位を必ずご確認のうえで入力してください！
Note on F21: 単位を必ずご確認のうえで入力してください！
Note on F22: 単位を必ずご確認のうえで入力してください！
Note on F23: 単位を必ずご確認のうえで入力してください！
Note on F24: 単位を必ずご確認のうえで入力してください！
Note on F25: 単位を必ずご確認のうえで入力してください！
Note on F26: 単位を必ずご確認のうえで入力してください！
Note on F35: 単位を必ずご確認のうえで入力してください！