## 換算計算表
ＣＯ₂排出量換算チェックシート
１．CO₂排出量換算計算
|  | 事業者名： |  | ○○○○○ 様 | [6 empty] | 作成日： | 令和○○年 ○月○○日
|  | 期 間： |  | ○○○○年４月～○○○○年３月
係数:埼玉県目標設定型排出量取引制度で使用している換算係数(令和8年3月時)
| 種 類 |  |  |  | 使用量 |  | 単位当たり 発熱量 |  | 熱量 | 原油換算 | 原油換算係数＊１ | 原油換算 使用量 | ＣＯ₂排出係数 | ＣＯ₂ 排出量
[5 empty] | ① |  | ② |  | ③=①×② | ④ | ②×④ | ⑤=①×②×④ | ⑥ | ⑦=①×⑥
[5 empty] | 数値 | 単位 |  | 単位 | GJ | kL/GJ |  | kL |  | t-ＣＯ₂
| 燃料及び熱 | 原油 （コンデンセートを除く） |  |  |  | kL | 38.3 | GJ/kL | 0 | 0.0258 | 0.98814 | 0 | 2.668 | 0
|  | 揮発油（ガソリン） |  |  |  | kL | 33.4 | GJ/kL | 0 |  | 0.86172 | 0 | 2.29 | 0
|  | ナフサ |  |  |  | kL | 33.3 | GJ/kL | 0 |  | 0.85914 | 0 | 2.271 | 0
|  | 灯油 |  |  |  | kL | 36.5 | GJ/kL | 0 |  | 0.9417 | 0 | 2.503 | 0
|  | 軽油 |  |  |  | kL | 38 | GJ/kL | 0 |  | 0.9804 | 0 | 2.619 | 0
|  | Ａ重油 |  |  |  | kL | 38.9 | GJ/kL | 0 |  | 1.0036 | 0 | 2.753 | 0
|  | Ｂ・Ｃ重油 |  |  |  | kL | 41.8 | GJ/kL | 0 |  | 1.0784 | 0 | 3.096 | 0
|  | 石油アスファルト |  |  |  | t | 40 | GJ/t | 0 |  | 1.032 | 0 | 2.992 | 0
|  | 石油ガス | 液化石油ガス （ＬＰＧ:ｔ） |  |  | t | 50.1 | GJ/t | 0 |  | 1.2926 | 0 | 2.994 | 0
|  |  | 液化石油ガス （ＬＰＧ:㎥） |  |  | ㎥ | 0.104 | GJ/㎥ | 0 |  | 0.0026832 | 0 | 0.00621 | 0
|  |  | 石油系炭化水素ガス |  |  | 千ｍ3 | 46.1 | GJ/㎥ | 0 |  | 1.1894 | 0 | 2.434 | 0
|  | 液化天然ガス (LNG) |  |  |  | t | 54.7 | GJ/t | 0 |  | 1.4113 | 0 | 2.778 | 0
[6 empty] | 千ｍ3 | 43.5 | GJ/㎥ | 0 |  | 1.1223 | 0 |  | 0
|  | 石炭 | 原料炭 |  |  | t | 28.7 | GJ/t | 0 |  | 0.74046 | 0 | 2.589 | 0
|  |  | 一般炭 |  |  | t | 26.1 | GJ/t | 0 |  | 0.67338 | 0 | 2.326 | 0
|  |  | 無煙炭 |  |  | t | 26.9 | GJ/t | 0 |  | 0.69402 | 0 | 2.555 | 0
|  | 石炭コークス |  |  |  | t | 29 | GJ/t | 0 |  | 0.7482 | 0 | 3.179 | 0
|  | 都市ガス |  |  |  | 千ｍ3 | 40 | GJ/千ｍ3 | 0 |  | 1.032 | 0 | 2.053 | 0
[6 empty] | 千Nｍ3 |  | GJ/千Nｍ3 | 0 |  | #NUM! | 0 |  | 0
[6 empty] | 千Nｍ3 |  | GJ/千Nｍ3 | 0 |  | #NUM! | 0 |  | 0
[6 empty] | 千Nｍ3 |  | GJ/千Nｍ3 | 0 |  | #NUM! | 0 |  | 0
|  | 産業用蒸気 |  |  |  | GJ | 1.17 | GJ/GJ | 0 |  | 0.030186 | 0 | 0.07
|  | 小計 | [6 empty] | 0 |  |  | 0 |  | 0
| 電気 |  |  |  | ① |  | ② |  | ③=①×② |  |  | ⑤=①×②×④
| 電気 | 購入電気 |  |  |  | 千kWh | 8.64 | GJ/千kWh | 0 |  | 0.22291 | 0 | 0.422 | 0
[6 empty] | 千kWh | 9.37 | GJ/千kWh | 0 |  | 0.24175 | 0 |  | 0
|  | 再エネ電気（自家消費） |  |  |  | 千kWh | 3.6 | GJ/千kWh | 0 |  | 0.09288 | 0 |  | 0
[9 empty] | 0 |  |  | 0 |  | 0
| 合計 | [7 empty] | 0 |  |  | 0 |  | 0
※「種類」は主なもののみ、これ以外は省略
※都市ガス、電気の「単位当たり発熱量」は、便宜的に上記数値で計算
※LPG：1㎥＝２．０７５㎏（その他組成）
※LPG及び都市ガス容積単位表記は m³（SATP）
２．効果計算係数
（個票シート等で、エネルギー使用量、CO₂排出量、削減金額等の算出には下表の係数を使用します。）
| エネルギー の種類 |  |  | 単価＊ |  |  | 原油換算係数 |  |  | CO2排出係数
|  |  |  | 記号 | 数値 | 単位 | 記号 | 数値 | 単位 | 記号 | 数値 | 単位
| 電力 ＊１ |  |  | dy |  | 円/ｋWh | do | 0.2229 | ｋL/千ｋWh | dc | 0.422 | t-CO2/千ｋWh
| 灯油 |  |  | ｔｙ |  | 円/L | to | 0.9417 | ｋL/ｋL | ｔｃ | 2.503 | t-CO2/ｋL
| A重油 |  |  | ay |  | 円/L | ao | 1.0036 | ｋL/ｋL | ac | 2.753 | t-CO2/ｋL
| LPG(ｋｇ） |  |  | ｋy |  | 円/ｋｇ | ｋo | 1.2926 | ｋL/t | ｋc | 2.994 | t-CO2/ｔ |  |  | ガソリン | 円/L | ｋL/ｋL | t-CO2/ｋL | 0.89268 | 2.3217
| LPG（㎥） |  |  | ｍy |  | 円/㎥ | ｍo | 0.00268 | ｋL/㎥ | ｍc | 0.00621 | t-CO2/㎥ |  |  | 軽油 | 円/㎥ | ｋL/㎥ | t-CO2/㎥ | 0.97266 | 2.585
| 都市ガス １３A |  |  | gy |  | 円/㎥ | go | 1.032 | ｋL/千㎥ | gc | 2.053 | t-CO2/千㎥ |  |  |  | 円/ｋｇ | ｋL/千㎥ | t-CO2/千㎥
| 軽油 |  |  | ｘｙ |  | 円/L | ｘｏ | 0.9804 | ｋL/ｋL | ｘｃ | 2.619 | t-CO2/ｋL |  |  |  | 円/ｋWh | ｋL/t | t-CO2/ｔ
| ＊：単価は Ⅲ.エネルギーの使用状況シートの表より転記する。 | [15 empty] | ｋL/千ｋWh | t-CO2/千ｋWh
原油のうちコンデンセート（ＮＧＬ）、石油コークス、コークス炉ガス、高炉ガス、転炉ガス、コールタール、都市ガス（６A)、産業用以外の蒸気、温水、冷水の行を削除し、ＣＯ₂排出量の列を追加した。
＊１ 都市ガスの「②単位当たり発熱量」については、標準状態（０℃、１気圧）を使用状態（１５℃）に換算する係数（０．９６６65）を 標準状態における発熱量に掛けている。
＊２ １３A(４５MJ/㎥）：東京ガス、武州ガス、大東ガス、伊奈都市ガス、角栄ガス、幸手都市ガス、松栄ガス、 坂戸ガス、日高都市ガス、鷺宮ガス、東彩ガス、武蔵野ガス、太田都市ガス
１３A(４３．１２MJ/㎥）：入間ガス、新日本瓦斯、西武ガス、埼玉ガス、本庄ガスの一部
１３A(４６．０４MJ/㎥）：秩父ガス
１２A（４１．８６MJ/㎥）：本庄ガスの一部
請求書等で令和７年度のエネルギー使用量を確認し、数値を入力してください。
※枠内の数値のみ入力可能！
なお、電気欄の単位は「千kWh」のため入力時にはご注意ください。
再生可能エネルギー（太陽光発電等）のCO₂排出係数は ”０”であれば、
特に記入の必要はありません。
エネルギー使用量（原油換算値）やCO2排出量を確認したい事業所の
年間エネルギー使用量を種類と単位をご確認のうえで入力してください。
Note on F6: 使用量は購入伝票等の数値を記入する。