## 2023_検体値
測定機関 | 地点情報 |  |  |  | 採取年月日時分 |  |  | 調査区分 | 採取位置 | 一般項目 | [10 empty] | 生活環境項目 | [19 empty] | 水生生物保全項目（環境基準） | [5 empty] | 健康項目 | [53 empty] | 特殊項目 | [11 empty] | その他項目 | [29 empty] | トリハロメタン生成能 | [9 empty] | 要監視項目 | [53 empty] | 水生生物保全項目（要監視） | [11 empty] | 要測定指標等
測定機関 | 水域名 | 地点名 | 地点統一番号 | [15 empty] | 透視度（河川） 透明度（湖沼） |  | pH |  | DO |  | BOD |  | COD |  | SS |  | 大腸菌数 |  | n-ヘキサン抽出物質_油分等 |  | 全窒素 |  | 全りん |  | 底層DO |  | 全亜鉛 |  | ノニルフェノール |  | 直鎖アルキルベンゼンスルホン酸塩 |  | カドミウム |  | 全シアン |  | 鉛 |  | 六価クロム |  | 砒素 |  | 総水銀 |  | アルキル水銀 |  | PCB |  | ジクロロメタン |  | 四塩化炭素 |  | 1,2-ジクロロエタン |  | 1,1-ジクロロエチレン |  | シス-1,2-ジクロロエチレン |  | 1,1,1-トリクロロエタン |  | 1,1,2-トリクロロエタン |  | トリクロロエチレン |  | テトラクロロエチレン |  | 1,3-ジクロロプロペン |  | チウラム |  | シマジン |  | チオベンカルブ |  | ベンゼン |  | セレン |  | 硝酸性窒素及び亜硝酸性窒素 |  | ふっ素 |  | ほう素 |  | 1,4-ジオキサン |  | フェノール類 |  | 銅 |  | 亜鉛 |  | 鉄_溶解性 |  | マンガン_溶解性 |  | クロム |  | アンモニア性窒素 |  | 硝酸性窒素 |  | 亜硝酸性窒素 |  | 有機性窒素 |  | リン酸性リン |  | 濁度 |  | 導電率 |  | 硬度 |  | 塩化物イオン |  | MBAS |  | クロロフィルa |  | 糞便性大腸菌群数 |  | 非イオン界面活性剤 |  | DOC |  | C-BOD |  | トリハロメタン生成能 |  | クロロホルム生成能 |  | ブロモジクロロメタン生成能 |  | ジブロモクロロメタン生成能 |  | ブロモホルム生成能 |  | クロロホルム（要監視） |  | トランス-1,2-ジクロロエチレン |  | 1,2-ジクロロプロパン |  | p-ジクロロベンゼン |  | イソキサチオン |  | ダイアジノン |  | フェニトロチオン |  | イソプロチオラン |  | オキシン銅 |  | クロロタロニル |  | プロピザミド |  | EPN |  | ジクロルボス |  | フェノブカルブ |  | イプロベンホス |  | クロルニトロフェン |  | トルエン |  | キシレン |  | フタル酸ジエチルヘキシル |  | ニッケル |  | モリブデン |  | アンチモン |  | 塩化ビニルモノマー |  | エピクロロヒドリン |  | 全マンガン |  | ウラン |  | PFOS及びPFOAの合算値 |  | クロロホルム（水生生物保全） |  | フェノール |  | ホルムアルデヒド |  | ４-ｔ-オクチルフェノール |  | アニリン |  | ２，４-ジクロロフェノール |  | TOC
測定機関 | 水域名 | 地点名 | 水域 | 地点 | 西暦年 | 月日 | 時分 | 調査区分 | 採取位置 | 天候 | 流況 | 臭気コード | 色相 | 気温 | 水温 | 流量 | 採取水深 | 全水深 | 符合 | 値 | 符合 | 値 | 符合 | 値 | 符合 | 値 | 符合 | 値 | 符合 | 値 | 符合 | 値 | 符合 | 値 | 符合 | 値 | 符合 | 値 | 符合 | 値 | 符合 | 値 | 符合 | 値 | 符合 | 値 | 符合 | 値 | 符合 | 値 | 符合 | 値 | 符合 | 値 | 符合 | 値 | 符合 | 値 | 符合 | 値 | 符合 | 値 | 符合 | 値 | 符合 | 値 | 符合 | 値 | 符合 | 値 | 符合 | 値 | 符合 | 値 | 符合 | 値 | 符合 | 値 | 符合 | 値 | 符合 | 値 | 符合 | 値 | 符合 | 値 | 符合 | 値 | 符合 | 値 | 符合 | 値 | 符合 | 値 | 符合 | 値 | 符合 | 値 | 符合 | 値 | 符合 | 値 | 符合 | 値 | 符合 | 値 | 符合 | 値 | 符合 | 値 | 符合 | 値 | 符合 | 値 | 符合 | 値 | 符合 | 値 | 符合 | 値 | 符合 | 値 | 符合 | 値 | 符合 | 値 | 符合 | 値 | 符合 | 値 | 符合 | 値 | 符合 | 値 | 符合 | 値 | 符合 | 値 | 符合 | 値 | 符合 | 値 | 符合 | 値 | 符合 | 値 | 符合 | 値 | 符合 | 値 | 符合 | 値 | 符合 | 値 | 符合 | 値 | 符合 | 値 | 符合 | 値 | 符合 | 値 | 符合 | 値 | 符合 | 値 | 符合 | 値 | 符合 | 値 | 符合 | 値 | 符合 | 値 | 符合 | 値 | 符合 | 値 | 符合 | 値 | 符合 | 値 | 符合 | 値 | 符合 | 値 | 符合 | 値 | 符合 | 値 | 符合 | 値 | 符合 | 値 | 符合 | 値 | 符合 | 値 | 符合 | 値 | 符合 | 値 | 符合 | 値 | 符合 | 値 | 符合 | 値 | 符合 | 値 | 符合 | 値 | 符合 | 値 | 符合 | 値 | 符合 | 値 | 符合 | 値
単位 | [15 empty] | m3/秒 |  |  |  | m |  |  |  | mg/L |  | mg/L |  | mg/L |  | mg/L |  | CFU/100mL |  | mg/L |  | mg/L |  | mg/L |  | mg/L |  | mg/L |  | mg/L |  | mg/L |  | mg/L |  | mg/L |  | mg/L |  | mg/L |  | mg/L |  | mg/L |  | mg/L |  | mg/L |  | mg/L |  | mg/L |  | mg/L |  | mg/L |  | mg/L |  | mg/L |  | mg/L |  | mg/L |  | mg/L |  | mg/L |  | mg/L |  | mg/L |  | mg/L |  | mg/L |  | mg/L |  | mg/L |  | mg/L |  | mg/L |  | mg/L |  | mg/L |  | mg/L |  | mg/L |  | mg/L |  | mg/L |  | mg/L |  | mg/L |  | mg/L |  | mg/L |  | mg/L |  | mg/L |  | 度 |  | mS/m |  | mg/L |  | mg/L |  | mg/L |  | μg/L |  | MPN/100mL |  | mg/L |  | mg/L |  | mg/L |  | mg/L |  | mg/L |  | mg/L |  | mg/L |  | mg/L |  | mg/L |  | mg/L |  | mg/L |  | mg/L |  | mg/L |  | mg/L |  | mg/L |  | mg/L |  | mg/L |  | mg/L |  | mg/L |  | mg/L |  | mg/L |  | mg/L |  | mg/L |  | mg/L |  | mg/L |  | mg/L |  | mg/L |  | mg/L |  | mg/L |  | mg/L |  | mg/L |  | mg/L |  | mg/L |  | mg/L |  | mg/L |  | mg/L |  | mg/L |  | mg/L |  | mg/L |  | mg/L |  | mg/L |  | mg/L
有効数字桁数 | [23 empty] | 2 |  | 2 |  | 2 |  | 2 |  | 2 |  | 2 |  | 2 |  | 2 |  | 2 |  | 2 |  | 2 |  | 2 |  | 2 |  | 2 |  | 2 |  | 2 |  | 2 |  | 2 |  | 2 |  | 2 |  | 2 |  | 2 |  | 2 |  | 2 |  | 2 |  | 2 |  | 2 |  | 2 |  | 2 |  | 2 |  | 2 |  | 2 |  | 2 |  | 2 |  | 2 |  | 2 |  | 2 |  | 2 |  | 2 |  | 2 |  | 2 |  | 2 |  | 2 |  | 2 |  | 2 |  | 2 |  | 2 |  | 2 |  | 2 |  | 2 |  | 2 |  | 2 |  | 2 |  | 2 |  | 2 |  | 2 |  | 2 |  | 2 |  | 2 |  | 2 |  | 2 |  | 2 |  | 2 |  | 2 |  | 2 |  | 2 |  | 2 |  | 2 |  | 2 |  | 2 |  | 2 |  | 2 |  | 2 |  | 2 |  | 2 |  | 2 |  | 2 |  | 2 |  | 2 |  | 2 |  | 2 |  | 2 |  | 2 |  | 2 |  | 2 |  | 2 |  | 2 |  | 2 |  | 2 |  | 2 |  | 2 |  | 2 |  | 2 |  | 2 |  | 2 |  | 2 |  | 2 |  | 2 |  | 2
小数点以下最大表示桁数 | [21 empty] | 1 |  | 1 |  | 1 |  | 1 |  | 0 |  | 0 |  | 1 |  | 2 |  | 3 |  | 1 |  | 3 |  | 5 |  | 4 |  | 4 |  | 1 |  | 3 |  | 3 |  | 3 |  | 4 |  | 4 |  | 4 |  | 3 |  | 4 |  | 4 |  | 3 |  | 3 |  | 4 |  | 4 |  | 3 |  | 4 |  | 4 |  | 4 |  | 4 |  | 3 |  | 3 |  | 3 |  | 1 |  | 2 |  | 2 |  | 3 |  | 3 |  | 2 |  | 3 |  | 1 |  | 2 |  | 2 |  | 1 |  | 2 |  | 2 |  | 2 |  | 2 |  | 0 |  | 0 |  | 0 |  | 0 |  | 2 |  | 0 |  | 0 |  | 2 |  | 1 |  | 1 |  | 4 |  | 4 |  | 4 |  | 4 |  | 4 |  | 3 |  | 3 |  | 3 |  | 2 |  | 4 |  | 4 |  | 4 |  | 3 |  | 3 |  | 3 |  | 4 |  | 4 |  | 4 |  | 3 |  | 4 |  | 4 |  | 2 |  | 2 |  | 3 |  | 3 |  | 3 |  | 3 |  | 4 |  | 5 |  | 2 |  | 4 |  | 7 |  | 3 |  | 3 |  | 1 |  | 4 |  | 3 |  | 4 |  | 1
2023 | 県定量下限値 | [22 empty] | 0.5 |  | 0.5 |  | 0.5 |  | 1 |  | 1 |  | 0.5 |  | 0.05 |  | 0.003 |  | 0.5 |  | 0.001 |  | 6e-05 |  | 0.0006 |  | 0.0003 |  | 0.1 |  | 0.001 |  | 0.005 |  | 0.001 |  | 0.0005 |  | 0.0005 |  | 0.0005 |  | 0.002 |  | 0.0002 |  | 0.0004 |  | 0.002 |  | 0.004 |  | 0.0005 |  | 0.0006 |  | 0.001 |  | 0.0005 |  | 0.0002 |  | 0.0006 |  | 0.0003 |  | 0.002 |  | 0.001 |  | 0.001 |  | 0.1 |  | 0.02 |  | 0.02 |  | 0.005 |  | 0.005 |  | 0.01 |  | 0.001 |  | 0.1 |  | 0.05 |  | 0.01 |  | 0.1 |  | 0.05 |  | 0.05 |  | 0.05 |  | 0.01 |  | 1 |  | 1 |  | 1 |  | 1 |  | 0.01 |  | 2 |  | 1 |  | 0.02 |  | 0.1 |  | 0.5 |  | 0.0008 |  | 0.0002 |  | 0.0002 |  | 0.0002 |  | 0.0002 |  | 0.006 |  | 0.004 |  | 0.006 |  | 0.02 |  | 0.0008 |  | 0.0005 |  | 0.0003 |  | 0.004 |  | 0.004 |  | 0.005 |  | 0.0008 |  | 0.0006 |  | 0.0008 |  | 0.003 |  | 0.0008 |  | 0.0001 |  | 0.06 |  | 0.04 |  | 0.006 |  | 0.001 |  | 0.007 |  | 0.002 |  | 0.0002 |  | 4e-05 |  | 0.02 |  | 0.0002 |  | 6e-07 |  | 0.006 |  | 0.001 |  | 0.1 |  | 0.0001 |  | 0.002 |  | 0.0003 |  | 0.1
荒川下流河川事務所 | 荒川下流（１） | 01笹目橋 | 6 | 1 | 2023 | 412 | 1035 | 0年間調査 | 01流心（中央） | 02晴れ | 00通常の状況 | 381下水臭（微） | 030黄色・淡（明） | 22.5 | 23 |  | 1.48 | 7.4 |  | 0.51 |  | 7.2 |  | 8.6 |  | 4.1 |  | 9.9 |  | 6 |  | 46 |  |  |  | 14 |  | 0.53 |  |  |  | 0.027 | [63 empty] | 0.027 | [7 empty] | 6.8 | [9 empty] | 7 |  | 57 | [93 empty] | 4.2
荒川下流河川事務所 | 荒川下流（１） | 01笹目橋 | 6 | 1 | 2023 | 510 | 915 | 0年間調査 | 01流心（中央） | 02晴れ | 00通常の状況 | 381下水臭（微） | 030黄色・淡（明） | 20.5 | 20.8 |  | 1.48 | 7.4 |  | 0.65 |  | 7.3 |  | 7.4 |  | 2.9 |  | 6.8 |  | 4 |  | 550 |  |  |  | 8.3 |  | 0.45 |  |  |  | 0.025 | < | 6e-05 |  | 0.0043 | [59 empty] | 0.025 | [7 empty] | 4.1 | [9 empty] | 5.7 |  | 37 | [15 empty] | 1.3 | [77 empty] | 2.9
荒川下流河川事務所 | 荒川下流（１） | 01笹目橋 | 6 | 1 | 2023 | 614 | 355 | 0年間調査 | 01流心（中央） | 04曇り | 00通常の状況 | 381下水臭（微） | 030黄色・淡（明） | 23 | 21.2 |  | 1.32 | 6.6 |  | 0.77 |  | 7.1 |  | 7.5 |  | 4 |  | 5.2 |  | 5 |  | 1300 |  |  |  | 6 |  | 0.36 |  |  |  | 0.017 | [63 empty] | 0.017 | [7 empty] | 2.2 | [9 empty] | 2.7 |  | 31 | [93 empty] | 2.3
荒川下流河川事務所 | 荒川下流（１） | 01笹目橋 | 6 | 1 | 2023 | 705 | 805 | 0年間調査 | 01流心（中央） | 04曇り | 00通常の状況 | 381下水臭（微） | 030黄色・淡（明） | 27.5 | 25.2 |  | 1.5 | 7.52 |  | 0.58 |  | 7 |  | 6.8 |  | 3.6 |  | 6.1 |  | 7 |  | 150 |  |  |  | 5.6 |  | 0.22 |  |  |  | 0.012 | [63 empty] | 0.012 | [7 empty] | 1.6 | [9 empty] | 3.3 |  | 34 | [93 empty] | 2.5
荒川下流河川事務所 | 荒川下流（１） | 01笹目橋 | 6 | 1 | 2023 | 802 | 700 | 0年間調査 | 01流心（中央） | 02晴れ | 00通常の状況 | 381下水臭（微） | 030黄色・淡（明） | 30.5 | 26.6 |  | 1.52 | 7.6 |  | 0.53 |  | 7.2 |  | 3.9 |  | 4.1 |  | 7.5 |  | 18 |  | 11000 |  |  |  | 7.3 |  | 0.4 |  |  |  | 0.019 | < | 6e-05 |  | 0.001 | < | 0.0003 |  | N.D. | < | 0.001 | < | 0.005 |  | 0.001 | < | 0.0003 |  |  |  | N.D. | < | 0.0002 | < | 0.0002 | < | 0.0002 | < | 0.0002 | < | 0.0002 | < | 0.0002 | < | 0.0002 | < | 0.0002 | < | 0.0002 | < | 0.0002 | < | 0.0006 | < | 0.0003 | < | 0.0003 | < | 0.0002 | < | 0.001 |  | 2.7 |  |  |  |  | < | 0.005 | < | 0.005 | < | 0.004 |  | 0.019 |  | 0.04 |  | 0.04 | < | 0.005 |  | 3.8 |  | 2.4 |  | 0.38 | [5 empty] | 6.3 |  | 50 | [5 empty] | 0.01 | [9 empty] | 2.4 | [11 empty] | 0.0001 | [37 empty] | 0.003 |  |  |  | 0.0002 | < | 0.0002 |  |  |  | 0.05 | [5 empty] | 0.0001 |  |  | < | 0.01 | < | 3e-05 | < | 0.002 | < | 0.0003 |  | 3.2
荒川下流河川事務所 | 荒川下流（１） | 01笹目橋 | 6 | 1 | 2023 | 906 | 940 | 0年間調査 | 01流心（中央） | 04曇り | 00通常の状況 | 381下水臭（微） | 050黄緑色・淡（明） | 31.5 | 29.8 |  | 1.64 | 8.2 |  | 0.52 |  | 7.1 |  | 5.7 |  | 3.1 |  | 5.2 |  | 8 |  | 1000 |  |  |  | 4.2 |  | 0.37 |  |  |  | 0.014 | [63 empty] | 0.014 | [7 empty] | 1.6 | [9 empty] | 6.3 |  | 32 | [93 empty] | 2.2
荒川下流河川事務所 | 荒川下流（１） | 01笹目橋 | 6 | 1 | 2023 | 1004 | 845 | 0年間調査 | 01流心（中央） | 10雨 | 00通常の状況 | 381下水臭（微） | 030黄色・淡（明） | 17.8 | 24.2 |  | 1.5 | 7.48 |  | 0.53 |  | 7.2 |  | 5.9 |  | 5 |  | 7.1 |  | 7 |  | 130 |  |  |  | 9.5 |  | 0.59 |  |  |  | 0.021 | [63 empty] | 0.021 | [7 empty] | 3.6 | [9 empty] | 4.1 |  | 45 | [93 empty] | 3.2
荒川下流河川事務所 | 荒川下流（１） | 01笹目橋 | 6 | 1 | 2023 | 1101 | 816 | 0年間調査 | 01流心（中央） | 02晴れ | 00通常の状況 | 381下水臭（微） | 030黄色・淡（明） | 20 | 21.3 |  | 1.59 | 7.97 |  | 0.59 |  | 7.3 |  | 6.1 |  | 2 |  | 6.7 |  | 5 |  | 90 |  |  |  | 9.3 |  | 0.41 |  |  |  | 0.023 | < | 6e-05 |  | 0.0003 | [59 empty] | 0.023 | [7 empty] | 4 | [9 empty] | 3.3 |  | 140 | [15 empty] | 1.5 | [77 empty] | 3.1
荒川下流河川事務所 | 荒川下流（１） | 01笹目橋 | 6 | 1 | 2023 | 1206 | 1330 | 0年間調査 | 01流心（中央） | 02晴れ | 00通常の状況 | 381下水臭（微） | 030黄色・淡（明） | 16.9 | 14.7 |  | 1.49 | 7.47 |  | 0.76 |  | 7.3 |  | 8.6 |  | 2.9 |  | 5.9 |  | 3 |  | 46 |  |  |  | 8.2 |  | 0.3 |  |  |  | 0.012 | [63 empty] | 0.012 | [7 empty] | 3.8 | [9 empty] | 3.1 |  | 31 | [93 empty] | 2.7
荒川下流河川事務所 | 荒川下流（１） | 01笹目橋 | 6 | 1 | 2024 | 110 | 620 | 0年間調査 | 01流心（中央） | 02晴れ | 00通常の状況 | 381下水臭（微） | 030黄色・淡（明） | 1.5 | 9 |  | 1.49 | 7.45 |  | 0.53 |  | 7.2 |  | 7.2 |  | 2.5 |  | 8.4 |  | 3 |  | 180 |  |  |  | 12 |  | 0.41 |  |  |  | 0.021 | [63 empty] | 0.021 | [7 empty] | 7.3 | [9 empty] | 3.1 |  | 1000 | [93 empty] | 3.5
荒川下流河川事務所 | 荒川下流（１） | 01笹目橋 | 6 | 1 | 2024 | 214 | 930 | 0年間調査 | 01流心（中央） | 02晴れ | 00通常の状況 | 381下水臭（微） | 030黄色・淡（明） | 6.2 | 14 |  | 1.52 | 7.61 |  | 0.46 |  | 7.3 |  | 8.1 |  | 4.8 |  | 8.4 |  | 9 |  | 51 |  |  |  | 12 |  | 0.48 |  |  |  | 0.021 | < | 6e-05 |  | 0.0004 |  |  |  |  | < | 0.001 |  |  | < | 0.001 | [37 empty] | 2.7 | [6 empty] | < | 0.005 | < | 0.004 |  | 0.021 |  | 0.24 |  | 0.08 | < | 0.005 |  | 8.1 |  | 2.4 |  | 0.34 | [5 empty] | 6.6 |  | 400 |  |  |  |  | < | 0.01 | [9 empty] | 2.5 | [77 empty] | 3.8
荒川下流河川事務所 | 荒川下流（１） | 01笹目橋 | 6 | 1 | 2024 | 306 | 1605 | 0年間調査 | 01流心（中央） | 04曇り | 00通常の状況 | 381下水臭（微） | 030黄色・淡（明） | 10.5 | 11.4 |  | 1.44 | 7.18 |  | 0.58 |  | 7.3 |  | 10 |  | 4.2 |  | 6.5 |  | 5 |  | 110 |  |  |  | 6.5 |  | 0.25 |  |  |  | 0.023 | [63 empty] | 0.023 | [7 empty] | 2.9 | [9 empty] | 6.1 |  | 69 | [93 empty] | 2.8
荒川上流河川事務所 | 荒川中流 | 02秋ケ瀬取水堰 | 5 | 52 | 2023 | 412 | 1125 | 0年間調査 | 01流心（中央） | 02晴れ | 00通常の状況 | 011無臭 | 200灰色・淡（明） | 18.8 | 15.5 | 31.99 | 0.62 | 3.1 |  | 0.25 |  | 7.9 |  | 12 |  | 2.9 |  | 4.4 |  | 11 |  | 2 |  |  |  | 1.6 |  | 0.086 | [55 empty] | 1 | [19 empty] | 0.05 |  | 1 |  | 0.096 |  |  |  | 0.03 | [21 empty] | 0.067 |  | 0.039 |  | 0.017 |  | 0.01 |  | 0.0013
荒川上流河川事務所 | 荒川中流 | 02秋ケ瀬取水堰 | 5 | 52 | 2023 | 510 | 1120 | 0年間調査 | 01流心（中央） | 02晴れ | 00通常の状況 | 011無臭 | 200灰色・淡（明） | 22.1 | 17 | 40.11 | 0.65 | 3.25 |  | 0.26 |  | 7.6 |  | 8.1 |  | 1.9 |  | 4.2 |  | 13 |  | 200 |  |  |  | 1.3 |  | 0.057 | [55 empty] | 0.99 | [19 empty] | 0.3 |  | 0.94 |  | 0.057 |  |  |  | 0.054 | [19 empty] | 1.6 |  | 0.18 |  | 0.14 |  | 0.03 |  | 0.013 | < | 0.0001 | [67 empty] | 2.5
荒川上流河川事務所 | 荒川中流 | 02秋ケ瀬取水堰 | 5 | 52 | 2023 | 614 | 1400 | 0年間調査 | 01流心（中央） | 04曇り | 00通常の状況 | 011無臭 | 200灰色・淡（明） | 24.5 | 22 | 91.3 | 0.66 | 3.3 |  | 0.5 |  | 7.5 |  | 7.5 |  | 1.2 |  | 3.2 |  | 12 |  | 300 |  |  |  | 1.8 |  | 0.09 | [55 empty] | 1.5 | [19 empty] | 0.1 |  | 1.5 |  | 0.037 |  |  |  | 0.087 | [21 empty] | 0.14 |  | 0.11 |  | 0.025 |  | 0.0082 | < | 0.0001
荒川上流河川事務所 | 荒川中流 | 02秋ケ瀬取水堰 | 5 | 52 | 2023 | 705 | 1325 | 0年間調査 | 01流心（中央） | 04曇り | 00通常の状況 | 011無臭 | 200灰色・淡（明） | 29.3 | 26 | 78.39 | 0.66 | 3.3 |  | 0.43 |  | 7.7 |  | 7.4 |  | 1.4 |  | 3.4 |  | 12 |  | 38 |  |  |  | 1.6 |  | 0.066 | [55 empty] | 1 | [19 empty] | 0.04 |  | 1 |  | 0.033 |  |  |  | 0.058 | [21 empty] | 0.12 |  | 0.1 |  | 0.021 |  | 0.0075 | < | 0.0001
荒川上流河川事務所 | 荒川中流 | 02秋ケ瀬取水堰 | 5 | 52 | 2023 | 802 | 1515 | 0年間調査 | 01流心（中央） | 02晴れ | 00通常の状況 | 011無臭 | 200灰色・淡（明） | 35.7 | 29 | 32.01 | 0.66 | 3.3 |  | 0.49 |  | 8.8 |  | 12 |  | 2.5 |  | 4.1 |  | 7 |  | 5 |  |  |  | 1 |  | 0.051 | [55 empty] | 0.54 | [18 empty] | < | 0.01 |  | 0.52 |  | 0.021 |  |  |  | 0.013 | [19 empty] | 2.3 |  | 0.18 |  | 0.15 |  | 0.023 |  | 0.014 |  | 0.0005 | [67 empty] | 3.1
荒川上流河川事務所 | 荒川中流 | 02秋ケ瀬取水堰 | 5 | 52 | 2023 | 906 | 1510 | 0年間調査 | 01流心（中央） | 04曇り | 00通常の状況 | 011無臭 | 200灰色・淡（明） | 27.2 | 27.5 | 44.56 | 0.76 | 3.8 |  | 0.58 |  | 7.8 |  | 7.3 |  | 2.4 |  | 3.5 |  | 7 |  | 26 |  |  |  | 1.5 |  | 0.068 | [55 empty] | 1 | [19 empty] | 0.06 |  | 1 |  | 0.043 |  |  |  | 0.062 | [21 empty] | 0.12 |  | 0.1 |  | 0.016 |  | 0.0086 | < | 0.0001
荒川上流河川事務所 | 荒川中流 | 02秋ケ瀬取水堰 | 5 | 52 | 2023 | 1004 | 925 | 0年間調査 | 01流心（中央） | 04曇り | 00通常の状況 | 011無臭 | 200灰色・淡（明） | 18.6 | 21.8 | 66.14 | 0.69 | 3.44 |  | 0.57 |  | 7.9 |  | 7.7 |  | 1 |  | 2.9 |  | 9 |  | 37 |  |  |  | 2.1 |  | 0.1 | [55 empty] | 1.7 | [19 empty] | 0.16 |  | 1.7 |  | 0.05 |  |  |  | 0.089 | [21 empty] | 0.12 |  | 0.1 |  | 0.016 |  | 0.01 | < | 0.0001
荒川上流河川事務所 | 荒川中流 | 02秋ケ瀬取水堰 | 5 | 52 | 2023 | 1101 | 1508 | 0年間調査 | 01流心（中央） | 02晴れ | 00通常の状況 | 011無臭 | 200灰色・淡（明） | 22.9 | 18.5 | 36.1 | 0.66 | 3.3 |  | 0.62 |  | 7.8 |  | 9.6 |  | 1.2 |  | 2.7 |  | 6 |  | 22 |  |  |  | 2.5 |  | 0.11 | [55 empty] | 1.8 | [19 empty] | 0.03 |  | 1.8 |  | 0.029 |  |  |  | 0.093 | [19 empty] | 1.1 |  | 0.11 |  | 0.093 |  | 0.017 |  | 0.0066 |  | 0.0002 | [67 empty] | 1.9
荒川上流河川事務所 | 荒川中流 | 02秋ケ瀬取水堰 | 5 | 52 | 2023 | 1206 | 1050 | 0年間調査 | 01流心（中央） | 02晴れ | 00通常の状況 | 011無臭 | 200灰色・淡（明） | 12.8 | 9 | 37.42 | 0.68 | 3.4 |  | 0.81 |  | 7.7 |  | 11 |  | 1.3 |  | 2.7 |  | 3 |  | 35 |  |  |  | 1.9 |  | 0.084 | [55 empty] | 1.5 | [19 empty] | 0.06 |  | 1.5 |  | 0.036 |  |  |  | 0.073 | [21 empty] | 0.06 |  | 0.029 |  | 0.019 |  | 0.011 |  | 0.001
荒川上流河川事務所 | 荒川中流 | 02秋ケ瀬取水堰 | 5 | 52 | 2024 | 110 | 1320 | 0年間調査 | 01流心（中央） | 02晴れ | 00通常の状況 | 011無臭 | 200灰色・淡（明） | 11 | 7.2 | 32.66 | 0.66 | 3.3 |  | 0.85 |  | 7.8 |  | 12 |  | 1.4 |  | 2.9 |  | 5 |  | 9 |  |  |  | 2.2 |  | 0.1 | [55 empty] | 1.7 | [19 empty] | 0.08 |  | 1.7 |  | 0.037 |  |  |  | 0.079 | [21 empty] | 0.076 |  | 0.053 |  | 0.016 |  | 0.0062 |  | 0.001
荒川上流河川事務所 | 荒川中流 | 02秋ケ瀬取水堰 | 5 | 52 | 2024 | 214 | 1100 | 0年間調査 | 01流心（中央） | 02晴れ | 00通常の状況 | 141川藻臭（微） | 200灰色・淡（明） | 12.1 | 8.2 | 39.28 | 0.68 | 3.4 |  | 0.73 |  | 7.7 |  | 11 |  | 1 |  | 3.1 |  | 5 |  | 9 |  |  |  | 2.4 |  | 0.12 | [55 empty] | 1.6 | [19 empty] | 0.1 |  | 1.6 |  | 0.039 |  |  |  | 0.093 | [19 empty] | 0.9 |  | 0.12 |  | 0.087 |  | 0.022 |  | 0.011 |  | 0.0008 | [67 empty] | 2.3
荒川上流河川事務所 | 荒川中流 | 02秋ケ瀬取水堰 | 5 | 52 | 2024 | 306 | 1050 | 0年間調査 | 01流心（中央） | 10雨 | 00通常の状況 | 011無臭 | 200灰色・淡（明） | 4.5 | 7.6 | 76.77 | 0.68 | 3.4 |  | 0.78 |  | 7.8 |  | 11 |  | 1.5 |  | 3.3 |  | 4 |  | 31 |  |  |  | 2.3 |  | 0.12 | [55 empty] | 1.7 | [19 empty] | 0.17 |  | 1.7 |  | 0.062 |  |  |  | 0.096 | [21 empty] | 0.13 |  | 0.098 |  | 0.023 |  | 0.013 |  | 0.0009
荒川上流河川事務所 | 荒川中流 | 03治水橋 | 5 | 3 | 2023 | 412 | 830 | 0年間調査 | 01流心（中央） | 02晴れ | 00通常の状況 | 011無臭 | 200灰色・淡（明） | 22.4 | 15.3 | 31.44 | 0.22 | 1.12 |  | 0.58 |  | 7.8 |  | 10 |  | 1.8 |  | 3.3 |  | 7 |  | 8 |  |  |  | 1.4 |  | 0.08 |  |  |  | 0.004 | [63 empty] | 0.004 | [7 empty] | 0.02 | [9 empty] | 5.1
荒川上流河川事務所 | 荒川中流 | 03治水橋 | 5 | 3 | 2023 | 510 | 825 | 0年間調査 | 01流心（中央） | 02晴れ | 00通常の状況 | 011無臭 | 200灰色・淡（明） | 18.1 | 15.8 | 49.26 | 0.22 | 1.09 |  | 0.4 |  | 7.6 |  | 9.1 |  | 1.5 |  | 4 |  | 12 |  | 52 |  |  |  | 1.3 |  | 0.06 |  |  |  | 0.005 | < | 6e-05 | < | 0.0001 | < | 0.0003 |  | N.D. |  |  | < | 0.005 |  |  | < | 0.0003 |  |  |  | N.D. | < | 0.0002 | < | 0.0002 | < | 0.0002 | < | 0.0002 | < | 0.0002 | < | 0.0002 | < | 0.0002 | < | 0.0002 | < | 0.0002 | < | 0.0002 | < | 0.0006 | < | 0.0003 | < | 0.0003 | < | 0.0002 | < | 0.001 | [13 empty] | 0.005 | [7 empty] | 0.15 | [9 empty] | 10 | [17 empty] | 1.4 | [10 empty] | < | 0.0001 | [30 empty] | < | 0.0002 | [5 empty] | 0.001 |  |  | < | 0.0002 | < | 0.0002 | [7 empty] | 4e-06 | < | 0.0001 |  |  | < | 0.01 | < | 3e-05 | < | 0.002 | < | 0.0003 |  | 2.6
荒川上流河川事務所 | 荒川中流 | 03治水橋 | 5 | 3 | 2023 | 614 | 830 | 0年間調査 | 01流心（中央） | 04曇り | 00通常の状況 | 011無臭 | 200灰色・淡（明） | 22.7 | 21.8 | 92.07 | 0.34 | 1.7 |  | 0.4 |  | 7.5 |  | 7.4 |  | 0.9 |  | 3.2 |  | 14 |  | 88 |  |  |  | 2 |  | 0.092 |  |  |  | 0.006 | [63 empty] | 0.006 | [7 empty] | 0.08 | [9 empty] | 3.5
荒川上流河川事務所 | 荒川中流 | 03治水橋 | 5 | 3 | 2023 | 705 | 820 | 0年間調査 | 01流心（中央） | 04曇り | 00通常の状況 | 011無臭 | 200灰色・淡（明） | 27.8 | 25.6 | 73.4 | 0.22 | 1.1 |  | 0.36 |  | 7.7 |  | 7.3 |  | 1.4 |  | 4.1 |  | 12 |  | 58 |  |  |  | 1.6 |  | 0.07 |  |  |  | 0.004 | [63 empty] | 0.004 | [7 empty] | 0.09 | [9 empty] | 4.4
荒川上流河川事務所 | 荒川中流 | 03治水橋 | 5 | 3 | 2023 | 802 | 825 | 0年間調査 | 01流心（中央） | 02晴れ | 00通常の状況 | 011無臭 | 200灰色・淡（明） | 28.2 | 26.6 | 33.6 | 0.22 | 1.08 |  | 0.56 |  | 7.7 |  | 7.6 |  | 1 |  | 2.9 |  | 7 |  | 16 |  |  |  | 1.2 |  | 0.052 |  |  |  | 0.003 | < | 6e-05 |  | 0.0051 |  |  |  |  | < | 0.001 |  |  |  | 0.001 | [37 empty] | 0.77 |  | 0.12 |  | 0.04 | < | 0.005 | < | 0.005 | < | 0.004 |  | 0.003 |  | 0.02 | < | 0.02 | < | 0.005 |  | 0.04 |  | 0.75 |  | 0.02 | [5 empty] | 3 | [17 empty] | 0.9 | [59 empty] | 0.05 | [17 empty] | 2.3
荒川上流河川事務所 | 荒川中流 | 03治水橋 | 5 | 3 | 2023 | 906 | 820 | 0年間調査 | 01流心（中央） | 04曇り | 00通常の状況 | 011無臭 | 200灰色・淡（明） | 28.2 | 27.7 | 39.67 | 0.21 | 1.05 |  | 0.74 |  | 7.7 |  | 7 |  | 1.4 |  | 3.4 |  | 7 |  | 35 |  |  |  | 1.3 |  | 0.078 |  |  |  | 0.003 | [63 empty] | 0.003 | [7 empty] | 0.08 | [9 empty] | 1.9
荒川上流河川事務所 | 荒川中流 | 03治水橋 | 5 | 3 | 2023 | 1004 | 850 | 0年間調査 | 01流心（中央） | 10雨 | 00通常の状況 | 011無臭 | 200灰色・淡（明） | 19.8 | 21.1 | 64.75 | 0.24 | 1.19 |  | 0.74 |  | 7.9 |  | 8.1 |  | 1.1 |  | 2.8 |  | 9 |  | 53 |  |  |  | 1.9 |  | 0.1 |  |  |  | 0.004 | [63 empty] | 0.004 | [7 empty] | 0.05 | [9 empty] | 2.5
荒川上流河川事務所 | 荒川中流 | 03治水橋 | 5 | 3 | 2023 | 1101 | 840 | 0年間調査 | 01流心（中央） | 02晴れ | 00通常の状況 | 011無臭 | 001無色 | 18.1 | 16.8 | 33.51 | 0.22 | 1.12 |  | 0.7 |  | 7.8 |  | 9.4 |  | 0.8 |  | 2.5 |  | 6 |  | 18 |  |  |  | 2.3 |  | 0.11 |  |  |  | 0.004 | < | 6e-05 |  | 0.0004 | [59 empty] | 0.004 | [7 empty] | 0.09 | [9 empty] | 2 | [17 empty] | 0.7 | [77 empty] | 2.3
荒川上流河川事務所 | 荒川中流 | 03治水橋 | 5 | 3 | 2023 | 1206 | 835 | 0年間調査 | 01流心（中央） | 02晴れ | 00通常の状況 | 011無臭 | 001無色 | 13.3 | 8.4 | 38.65 | 0.24 | 1.19 |  | 0.82 |  | 7.8 |  | 11 |  | 0.9 |  | 2.3 |  | 4 |  | 33 |  |  |  | 1.8 |  | 0.084 |  |  |  | 0.004 | [63 empty] | 0.004 | [7 empty] | 0.13 | [9 empty] | 1.7
荒川上流河川事務所 | 荒川中流 | 03治水橋 | 5 | 3 | 2024 | 110 | 830 | 0年間調査 | 01流心（中央） | 02晴れ | 00通常の状況 | 011無臭 | 200灰色・淡（明） | 5.1 | 5.3 | 34.92 | 0.2 | 1.02 |  | 0.72 |  | 7.7 |  | 12 |  | 1 |  | 2.7 |  | 4 |  | 45 |  |  |  | 2.2 |  | 0.1 |  |  |  | 0.005 | [63 empty] | 0.005 | [7 empty] | 0.18 | [9 empty] | 1.7
荒川上流河川事務所 | 荒川中流 | 03治水橋 | 5 | 3 | 2024 | 214 | 830 | 0年間調査 | 01流心（中央） | 02晴れ | 00通常の状況 | 011無臭 | 200灰色・淡（明） | 13.1 | 7.7 | 46.78 | 0.42 | 2.1 |  | 0.75 |  | 7.4 |  | 11 |  | 0.7 |  | 2.8 |  | 4 |  | 5 |  |  |  | 2.4 |  | 0.12 |  |  |  | 0.005 | < | 6e-05 |  | 0.001 |  |  |  |  | < | 0.001 |  |  |  | 0.001 | [37 empty] | 1.5 |  | 0.07 |  | 0.08 |  |  | < | 0.005 | < | 0.004 |  | 0.005 |  | 0.15 |  | 0.07 | < | 0.005 |  | 0.14 |  | 1.5 |  | 0.052 | [5 empty] | 2.1 | [17 empty] | 0.6 | [77 empty] | 1.8
荒川上流河川事務所 | 荒川中流 | 03治水橋 | 5 | 3 | 2024 | 306 | 830 | 0年間調査 | 01流心（中央） | 10雨 | 00通常の状況 | 011無臭 | 200灰色・淡（明） | 2.6 | 6.9 | 64.26 | 0.22 | 1.09 |  | 0.8 |  | 7.7 |  | 10 |  | 1.6 |  | 3.3 |  | 5 |  | 120 |  |  |  | 2.4 |  | 0.12 |  |  |  | 0.006 | [63 empty] | 0.006 | [7 empty] | 0.18 | [9 empty] | 2.9
荒川上流河川事務所 | 荒川中流 | 04開平橋 | 5 | 2 | 2023 | 412 | 925 | 0年間調査 | 01流心（中央） | 02晴れ | 00通常の状況 | 011無臭 | 200灰色・淡（明） | 25.3 | 14.6 | 27.74 | 0.23 | 1.16 |  | 0.7 |  | 7.7 |  | 9.5 |  | 1.2 |  | 2.8 |  | 6 |  | 16 |  |  |  | 1.5 |  | 0.081 |  |  |  | 0.004 | [51 empty] | 1.1 | [11 empty] | 0.004 | [7 empty] | 0.02 |  | 1.1 |  | 0.078 | [25 empty] | 0.12 |  | 0.093 |  | 0.021 |  | 0.013 | < | 0.0001
荒川上流河川事務所 | 荒川中流 | 04開平橋 | 5 | 2 | 2023 | 510 | 945 | 0年間調査 | 01流心（中央） | 02晴れ | 00通常の状況 | 011無臭 | 200灰色・淡（明） | 17.8 | 15.8 | 43.38 | 0.19 | 0.96 |  | 0.29 |  | 7.7 |  | 9 |  | 1.7 |  | 4.5 |  | 25 |  | 200 |  |  |  | 1.3 |  | 0.11 |  |  |  | 0.008 | < | 6e-05 | < | 0.0001 | < | 0.0003 |  | N.D. |  |  | < | 0.005 |  |  | < | 0.0003 |  |  |  | N.D. | < | 0.0002 | < | 0.0002 | < | 0.0002 | < | 0.0002 | < | 0.0002 | < | 0.0002 | < | 0.0002 | < | 0.0002 | < | 0.0002 | < | 0.0002 | < | 0.0006 | < | 0.0003 | < | 0.0003 | < | 0.0002 | < | 0.001 |  | 1 | [11 empty] | 0.008 | [7 empty] | 0.04 |  | 1 |  | 0.026 | [23 empty] | 1.4 |  | 0.19 |  | 0.15 |  | 0.031 |  | 0.015 | < | 0.0001 | [67 empty] | 2.4
荒川上流河川事務所 | 荒川中流 | 04開平橋 | 5 | 2 | 2023 | 614 | 940 | 0年間調査 | 01流心（中央） | 04曇り | 00通常の状況 | 011無臭 | 200灰色・淡（明） | 26.1 | 21.8 | 70.22 | 0.29 | 1.45 |  | 0.33 |  | 7.5 |  | 7.6 |  | 1.1 |  | 3.7 |  | 29 |  | 120 |  |  |  | 1.8 |  | 0.12 |  |  |  | 0.009 | [51 empty] | 1.3 | [11 empty] | 0.009 | [7 empty] | 0.02 |  | 1.3 |  | 0.02 | [25 empty] | 0.14 |  | 0.11 |  | 0.024 |  | 0.0071 | < | 0.0001
荒川上流河川事務所 | 荒川中流 | 04開平橋 | 5 | 2 | 2023 | 705 | 925 | 0年間調査 | 01流心（中央） | 04曇り | 00通常の状況 | 011無臭 | 200灰色・淡（明） | 27.3 | 25.1 | 62.92 | 0.26 | 1.29 |  | 0.46 |  | 7.7 |  | 7.3 |  | 1.5 |  | 4.6 |  | 17 |  | 58 |  |  |  | 1.5 |  | 0.089 |  |  |  | 0.004 | [51 empty] | 1.1 | [11 empty] | 0.004 | [7 empty] | 0.03 |  | 1.1 |  | 0.016 | [25 empty] | 0.14 |  | 0.11 |  | 0.024 |  | 0.0075 | < | 0.0001
荒川上流河川事務所 | 荒川中流 | 04開平橋 | 5 | 2 | 2023 | 802 | 1015 | 0年間調査 | 01流心（中央） | 02晴れ | 00通常の状況 | 011無臭 | 001無色 | 32.5 | 25.1 | 32.61 | 0.22 | 1.12 |  | 0.57 |  | 7.7 |  | 7.4 |  | 0.9 |  | 3.2 |  | 14 |  | 77 |  |  |  | 1.3 |  | 0.076 |  |  |  | 0.006 | < | 6e-05 |  | 0.0002 |  |  |  |  | < | 0.001 |  |  |  | 0.001 | [37 empty] | 0.98 |  | 0.11 |  | 0.04 | < | 0.005 | [5 empty] | 0.006 | [7 empty] | 0.03 |  | 0.97 |  | 0.017 | [23 empty] | 0.8 |  | 0.18 |  | 0.15 |  | 0.023 |  | 0.012 | < | 0.0001 | [67 empty] | 2.4
荒川上流河川事務所 | 荒川中流 | 04開平橋 | 5 | 2 | 2023 | 906 | 925 | 0年間調査 | 01流心（中央） | 04曇り | 00通常の状況 | 011無臭 | 200灰色・淡（明） | 29.1 | 26.9 | 29.23 | 0.24 | 1.19 |  | 0.75 |  | 7.6 |  | 6.6 |  | 1.3 |  | 3.2 |  | 10 |  | 88 |  |  |  | 1.5 |  | 0.064 |  |  |  | 0.003 | [51 empty] | 1.1 | [11 empty] | 0.003 | [7 empty] | 0.04 |  | 1.1 |  | 0.018 | [25 empty] | 0.12 |  | 0.1 |  | 0.016 |  | 0.0093 | < | 0.0001
荒川上流河川事務所 | 荒川中流 | 04開平橋 | 5 | 2 | 2023 | 1004 | 940 | 0年間調査 | 01流心（中央） | 04曇り | 00通常の状況 | 011無臭 | 200灰色・淡（明） | 19.6 | 21.2 | 48.93 | 0.26 | 1.3 |  | 0.73 |  | 7.9 |  | 8 |  | 1.1 |  | 3.1 |  | 11 |  | 100 |  |  |  | 2.1 |  | 0.1 |  |  |  | 0.006 | [51 empty] | 1.8 | [11 empty] | 0.006 | [7 empty] | 0.02 |  | 1.8 |  | 0.022 | [25 empty] | 0.11 |  | 0.093 |  | 0.014 |  | 0.01 |  | 0.0003
荒川上流河川事務所 | 荒川中流 | 04開平橋 | 5 | 2 | 2023 | 1101 | 940 | 0年間調査 | 01流心（中央） | 02晴れ | 00通常の状況 | 011無臭 | 001無色 | 19.2 | 16.1 | 29.65 | 0.25 | 1.24 |  | 0.71 |  | 7.8 |  | 8.8 |  | 1 |  | 2.4 |  | 7 |  | 42 |  |  |  | 2.3 |  | 0.12 |  |  |  | 0.005 | < | 6e-05 |  | 0.0003 | [47 empty] | 1.7 | [11 empty] | 0.005 | [7 empty] | 0.03 |  | 1.7 |  | 0.024 | [23 empty] | 0.9 |  | 0.09 |  | 0.07 |  | 0.013 |  | 0.0061 |  | 0.0009 | [67 empty] | 2.3
荒川上流河川事務所 | 荒川中流 | 04開平橋 | 5 | 2 | 2023 | 1206 | 945 | 0年間調査 | 01流心（中央） | 02晴れ | 00通常の状況 | 011無臭 | 001無色 | 13.8 | 8.2 | 34.55 | 0.25 | 1.23 | > | 1 |  | 7.7 |  | 10 |  | 1.2 |  | 2.6 |  | 4 |  | 33 |  |  |  | 1.6 |  | 0.077 |  |  |  | 0.005 | [51 empty] | 1.3 | [11 empty] | 0.005 | [7 empty] | 0.02 |  | 1.3 |  | 0.03 | [25 empty] | 0.089 |  | 0.07 |  | 0.013 |  | 0.0061 | < | 0.0001
荒川上流河川事務所 | 荒川中流 | 04開平橋 | 5 | 2 | 2024 | 110 | 925 | 0年間調査 | 01流心（中央） | 02晴れ | 00通常の状況 | 161土臭（微） | 001無色 | 4.1 | 7.8 | 32.72 | 0.22 | 1.1 |  | 0.86 |  | 7.7 |  | 11 |  | 0.7 |  | 2.3 |  | 5 |  | 23 |  |  |  | 2 |  | 0.11 |  |  |  | 0.006 | [51 empty] | 1.5 | [11 empty] | 0.006 | [7 empty] | 0.08 |  | 1.5 |  | 0.033 | [25 empty] | 0.065 |  | 0.045 |  | 0.014 |  | 0.0054 |  | 0.0009
荒川上流河川事務所 | 荒川中流 | 04開平橋 | 5 | 2 | 2024 | 214 | 1030 | 0年間調査 | 01流心（中央） | 02晴れ | 00通常の状況 | 011無臭 | 200灰色・淡（明） | 13.2 | 7.3 | 38.32 | 0.26 | 1.31 |  | 0.52 |  | 7.2 |  | 11 |  | 0.7 |  | 2.6 |  | 4 |  | 13 |  |  |  | 2.2 |  | 0.1 |  |  |  | 0.007 | < | 6e-05 |  | 0.0004 |  |  |  |  | < | 0.001 |  |  |  | 0.001 | [37 empty] | 1.4 |  | 0.11 |  | 0.08 | [7 empty] | 0.007 | [7 empty] | 0.09 |  | 1.4 |  | 0.038 | [23 empty] | 0.4 |  | 0.12 |  | 0.086 |  | 0.023 |  | 0.011 | < | 0.0001 | [67 empty] | 2.1
荒川上流河川事務所 | 荒川中流 | 04開平橋 | 5 | 2 | 2024 | 306 | 940 | 0年間調査 | 01流心（中央） | 10雨 | 00通常の状況 | 011無臭 | 200灰色・淡（明） | 3.5 | 5.8 | 44.21 | 0.21 | 1.05 |  | 0.67 |  | 7.7 |  | 11 |  | 1.8 |  | 3.5 |  | 10 |  | 230 |  |  |  | 2.3 |  | 0.13 |  |  |  | 0.01 | [51 empty] | 1.7 | [11 empty] | 0.01 | [7 empty] | 0.16 |  | 1.7 |  | 0.056 | [25 empty] | 0.13 |  | 0.1 |  | 0.023 |  | 0.012 |  | 0.0007
荒川上流河川事務所 | 荒川中流 | 05御成橋 | 5 | 51 | 2023 | 412 | 1025 | 0年間調査 | 01流心（中央） | 02晴れ | 00通常の状況 | 011無臭 | 200灰色・淡（明） | 20 | 18 | 27.17 | 0.56 | 2.8 |  | 0.7 |  | 8 |  | 10 |  | 1.3 |  | 2.9 |  | 6 |  | 10 |  |  |  | 1.5 |  | 0.08
荒川上流河川事務所 | 荒川中流 | 05御成橋 | 5 | 51 | 2023 | 614 | 1120 | 0年間調査 | 01流心（中央） | 04曇り | 00通常の状況 | 011無臭 | 200灰色・淡（明） | 22.8 | 21.4 | 65.38 | 0.82 | 4.1 |  | 0.48 |  | 7.6 |  | 8.2 |  | 0.9 |  | 3.4 |  | 18 |  | 240 |  |  |  | 1.5 |  | 0.095
荒川上流河川事務所 | 荒川中流 | 05御成橋 | 5 | 51 | 2023 | 802 | 1130 | 0年間調査 | 01流心（中央） | 02晴れ | 00通常の状況 | 161土臭（微） | 200灰色・淡（明） | 35.9 | 27.2 | 32.22 | 0.66 | 3.3 |  | 0.44 |  | 8 |  | 8.8 |  | 0.9 |  | 3.6 |  | 19 |  | 100 |  |  |  | 1.3 |  | 0.084
荒川上流河川事務所 | 荒川中流 | 05御成橋 | 5 | 51 | 2023 | 1004 | 1030 | 0年間調査 | 01流心（中央） | 10雨 | 00通常の状況 | 011無臭 | 200灰色・淡（明） | 16.8 | 20.3 | 42.23 | 0.62 | 3.1 |  | 0.59 |  | 7.9 |  | 8.7 |  | 1.2 |  | 2.7 |  | 8 |  | 150 |  |  |  | 2 |  | 0.1
荒川上流河川事務所 | 荒川中流 | 05御成橋 | 5 | 51 | 2023 | 1206 | 1055 | 0年間調査 | 01流心（中央） | 02晴れ | 00通常の状況 | 011無臭 | 200灰色・淡（明） | 17.8 | 9.7 | 33.96 | 0.56 | 2.8 |  | 0.66 |  | 7.9 |  | 12 |  | 1.2 |  | 2.1 |  | 5 |  | 290 |  |  |  | 1.6 |  | 0.073
荒川上流河川事務所 | 荒川中流 | 05御成橋 | 5 | 51 | 2024 | 214 | 1045 | 0年間調査 | 01流心（中央） | 02晴れ | 00通常の状況 | 011無臭 | 200灰色・淡（明） | 11.5 | 8.3 | 36.14 | 0.72 | 3.6 |  | 0.805 |  | 7.8 |  | 12 |  | 0.8 |  | 2.7 |  | 4 |  | 20 |  |  |  | 2 |  | 0.1
荒川上流河川事務所 | 荒川中流 | 06久下橋 | 5 | 1 | 2023 | 412 | 935 | 0年間調査 | 01流心（中央） | 02晴れ | 00通常の状況 | 011無臭 | 001無色 | 20 | 19.5 | 4.83 | 0.03 | 0.15 | > | 1 |  | 8.8 |  | 15 |  | 1.4 |  | 3 |  | 7 |  | 6 |  |  |  | 1.1 |  | 0.059 |  |  |  | 0.002 | [63 empty] | 0.002 | [6 empty] | < | 0.01
荒川上流河川事務所 | 荒川中流 | 06久下橋 | 5 | 1 | 2023 | 510 | 950 | 0年間調査 | 01流心（中央） | 02晴れ | 00通常の状況 | 011無臭 | 001無色 | 18.9 | 17.9 | 13.5 | 0.05 | 0.23 | > | 1 |  | 8.1 |  | 11 |  | 0.7 |  | 3.4 |  | 9 |  | 29 |  |  |  | 1 |  | 0.058 |  |  |  | 0.007 | < | 6e-05 | < | 0.0001 | < | 0.0003 |  | N.D. |  |  | < | 0.005 |  |  | < | 0.0003 |  |  |  | N.D. | < | 0.0002 | < | 0.0002 | < | 0.0002 | < | 0.0002 | < | 0.0002 | < | 0.0002 | < | 0.0002 | < | 0.0002 | < | 0.0002 | < | 0.0002 | < | 0.0006 | < | 0.0003 | < | 0.0003 | < | 0.0002 | < | 0.001 | [13 empty] | 0.007 | [7 empty] | 0.02 | [27 empty] | 0.6 | [77 empty] | 1.9
荒川上流河川事務所 | 荒川中流 | 06久下橋 | 5 | 1 | 2023 | 614 | 955 | 0年間調査 | 01流心（中央） | 04曇り | 00通常の状況 | 011無臭 | 200灰色・淡（明） | 23.2 | 19.7 | 32.93 | 0.1 | 0.5 |  | 0.43 |  | 7.5 |  | 8.1 |  | 0.6 |  | 2.4 |  | 10 |  | 200 |  |  |  | 1.2 |  | 0.058 |  |  |  | 0.003 | [63 empty] | 0.003 | [7 empty] | 0.01
荒川上流河川事務所 | 荒川中流 | 06久下橋 | 5 | 1 | 2023 | 705 | 945 | 0年間調査 | 01流心（中央） | 04曇り | 00通常の状況 | 161土臭（微） | 200灰色・淡（明） | 29.4 | 22.8 | 22.13 | 0.06 | 0.32 |  | 0.41 |  | 8.2 |  | 10 |  | 1.4 |  | 3.4 |  | 11 |  | 160 |  |  |  | 1.2 |  | 0.059 |  |  |  | 0.003 | [63 empty] | 0.003 | [7 empty] | 0.01
荒川上流河川事務所 | 荒川中流 | 06久下橋 | 5 | 1 | 2023 | 802 | 940 | 0年間調査 | 01流心（中央） | 02晴れ | 00通常の状況 | 141川藻臭（微） | 200灰色・淡（明） | 27.9 | 28.2 | 11.11 | 0.03 | 0.15 |  | 0.74 |  | 8.4 |  | 10 |  | 1.3 |  | 3.2 |  | 11 |  | 49 |  |  |  | 1 |  | 0.034 |  |  |  | 0.003 | < | 6e-05 |  | 0.0005 |  |  |  |  | < | 0.001 |  |  |  | 0.001 | [37 empty] | 0.72 |  | 0.1 |  | 0.03 | < | 0.005 | [5 empty] | 0.003 | [7 empty] | 0.02 |  | 0.71 |  | 0.014 | [23 empty] | 1.2 | [77 empty] | 2.2
荒川上流河川事務所 | 荒川中流 | 06久下橋 | 5 | 1 | 2023 | 906 | 930 | 0年間調査 | 01流心（中央） | 04曇り | 00通常の状況 | 011無臭 | 200灰色・淡（明） | 30.7 | 25.1 | 9.36 | 0.03 | 0.16 | > | 1 |  | 7.8 |  | 9.2 |  | 1.3 |  | 2.1 |  | 2 |  | 29 |  |  |  | 1.2 |  | 0.033 |  |  |  | 0.002 | [63 empty] | 0.002 | [7 empty] | 0.02
荒川上流河川事務所 | 荒川中流 | 06久下橋 | 5 | 1 | 2023 | 1004 | 920 | 0年間調査 | 01流心（中央） | 10雨 | 00通常の状況 | 011無臭 | 200灰色・淡（明） | 16.9 | 20.5 | 11.75 | 0.04 | 0.2 | > | 1 |  | 7.9 |  | 8.3 |  | 0.9 |  | 2.2 |  | 2 |  | 64 |  |  |  | 1.5 |  | 0.042 |  |  |  | 0.002 | [63 empty] | 0.002 | [7 empty] | 0.02
荒川上流河川事務所 | 荒川中流 | 06久下橋 | 5 | 1 | 2023 | 1101 | 920 | 0年間調査 | 01流心（中央） | 02晴れ | 00通常の状況 | 011無臭 | 200灰色・淡（明） | 17.5 | 17.2 | 6.5 | 0.03 | 0.17 | > | 1 |  | 8.1 |  | 11 |  | 0.8 |  | 1.5 |  | 1 |  | 53 |  |  |  | 1.3 |  | 0.044 |  |  |  | 0.001 | < | 6e-05 |  | 0.0002 | [59 empty] | 0.001 | [7 empty] | 0.01 | [27 empty] | 0.7 | [77 empty] | 1.2
荒川上流河川事務所 | 荒川中流 | 06久下橋 | 5 | 1 | 2023 | 1206 | 945 | 0年間調査 | 01流心（中央） | 02晴れ | 00通常の状況 | 011無臭 | 200灰色・淡（明） | 14.3 | 10.2 | 7.31 | 0.04 | 0.2 | > | 1 |  | 8.1 |  | 13 |  | 0.6 |  | 1.9 |  | 2 |  | 29 |  |  |  | 1.1 |  | 0.022 |  |  |  | 0.002 | [63 empty] | 0.002 | [7 empty] | 0.01
荒川上流河川事務所 | 荒川中流 | 06久下橋 | 5 | 1 | 2024 | 110 | 940 | 0年間調査 | 01流心（中央） | 02晴れ | 00通常の状況 | 011無臭 | 200灰色・淡（明） | 6.2 | 7.5 | 3.99 | 0.05 | 0.25 | > | 1 |  | 8 |  | 13 |  | 1 |  | 2.2 |  | 2 |  | 34 |  |  |  | 1.3 |  | 0.032 |  |  |  | 0.002 | [63 empty] | 0.002 | [7 empty] | 0.02
荒川上流河川事務所 | 荒川中流 | 06久下橋 | 5 | 1 | 2024 | 214 | 915 | 0年間調査 | 01流心（中央） | 02晴れ | 00通常の状況 | 011無臭 | 200灰色・淡（明） | 12.4 | 8.3 | 6.6 | 0.04 | 0.2 | > | 1 |  | 8.1 |  | 13 |  | 2 |  | 3 |  | 3 |  | 13 |  |  |  | 1.5 |  | 0.043 |  |  |  | 0.003 | < | 6e-05 | < | 0.0001 |  |  |  |  | < | 0.001 |  |  | < | 0.001 | [37 empty] | 1 |  | 0.08 |  | 0.05 | [7 empty] | 0.003 | [7 empty] | 0.01 |  | 1 |  | 0.016 | [23 empty] | 1.9 | [77 empty] | 1.5
荒川上流河川事務所 | 荒川中流 | 06久下橋 | 5 | 1 | 2024 | 306 | 1010 | 0年間調査 | 01流心（中央） | 10雨 | 00通常の状況 | 011無臭 | 200灰色・淡（明） | 4.9 | 7.8 | 11.83 | 0.04 | 0.2 |  | 0.71 |  | 7.9 |  | 11 |  | 1.6 |  | 3.2 |  | 9 |  | 160 |  |  |  | 1.8 |  | 0.089 |  |  |  | 0.007 | [63 empty] | 0.007 | [7 empty] | 0.07
荒川上流河川事務所 | 荒川上流（２） | 07正喜橋 | 39 | 2 | 2023 | 412 | 815 | 0年間調査 | 01流心（中央） | 02晴れ | 00通常の状況 | 011無臭 | 001無色 | 16.8 | 15.1 | 7.22 | 0.03 | 0.15 | > | 1 |  | 8 |  | 9.9 |  | 0.6 |  | 2.3 |  | 2 |  | 19 |  |  |  | 1.2 |  | 0.051 |  |  |  | 0.002 | [63 empty] | 0.002 | [6 empty] | < | 0.01 | [29 empty] | 0.099 |  | 0.071 |  | 0.017 |  | 0.011 | < | 0.0001
荒川上流河川事務所 | 荒川上流（２） | 07正喜橋 | 39 | 2 | 2023 | 510 | 820 | 0年間調査 | 01流心（中央） | 02晴れ | 00通常の状況 | 011無臭 | 001無色 | 19.1 | 16.2 | 16.62 | 0.05 | 0.25 | > | 1 |  | 7.8 |  | 9.2 |  | 0.9 |  | 3.2 |  | 2 |  | 100 |  |  |  | 0.98 |  | 0.063 |  |  |  | 0.002 | < | 6e-05 | < | 0.0001 | < | 0.0003 |  | N.D. |  |  | < | 0.005 |  |  | < | 0.0003 |  |  |  | N.D. | < | 0.0002 | < | 0.0002 | < | 0.0002 | < | 0.0002 | < | 0.0002 | < | 0.0002 | < | 0.0002 | < | 0.0002 | < | 0.0002 | < | 0.0002 | < | 0.0006 | < | 0.0003 | < | 0.0003 | < | 0.0002 | < | 0.001 | [13 empty] | 0.002 | [7 empty] | 0.07 | [9 empty] | 2.7 |  | 20 | [15 empty] | 0.8 |  | 0.16 |  | 0.13 |  | 0.026 |  | 0.01 | < | 0.0001 | [67 empty] | 1.4
荒川上流河川事務所 | 荒川上流（２） | 07正喜橋 | 39 | 2 | 2023 | 614 | 810 | 0年間調査 | 01流心（中央） | 04曇り | 00通常の状況 | 011無臭 | 200灰色・淡（明） | 20.5 | 19.2 | 33.61 | 0.08 | 0.4 |  | 0.42 |  | 7.6 |  | 7.9 |  | 1.2 |  | 2.1 |  | 7 |  | 350 |  |  |  | 1.5 |  | 0.073 |  |  |  | 0.002 | [63 empty] | 0.002 | [7 empty] | 0.04 | [29 empty] | 0.13 |  | 0.11 |  | 0.021 |  | 0.006 |  | 0.001
荒川上流河川事務所 | 荒川上流（２） | 07正喜橋 | 39 | 2 | 2023 | 705 | 830 | 0年間調査 | 01流心（中央） | 04曇り | 00通常の状況 | 161土臭（微） | 320白色・乳白色・淡（明） | 26.4 | 22.9 | 29.67 | 0.07 | 0.35 |  | 0.22 |  | 7.9 |  | 7.9 |  | 1.3 |  | 3.4 |  | 14 |  | 290 |  |  |  | 1.3 |  | 0.096 |  |  |  | 0.003 | [63 empty] | 0.003 | [7 empty] | 0.01 | [29 empty] | 0.13 |  | 0.11 |  | 0.022 |  | 0.0063 | < | 0.0001
荒川上流河川事務所 | 荒川上流（２） | 07正喜橋 | 39 | 2 | 2023 | 802 | 745 | 0年間調査 | 01流心（中央） | 02晴れ | 00通常の状況 | 011無臭 | 200灰色・淡（明） | 24.9 | 25.2 | 17.66 | 0.04 | 0.2 |  | 0.69 |  | 8 |  | 7.4 |  | 0.6 |  | 1.9 |  | 5 |  | 21 |  |  |  | 0.76 |  | 0.04 |  |  |  | 0.002 | < | 6e-05 |  | 0.0002 |  |  |  |  | < | 0.001 |  |  |  | 0.002 | [37 empty] | 0.57 |  | 0.07 |  | 0.03 | < | 0.005 | [5 empty] | 0.002 | [7 empty] | 0.03 |  | 0.56 |  | 0.017 | [5 empty] | 1.1 |  | 17 | [15 empty] | 0.5 |  | 0.14 |  | 0.12 |  | 0.014 |  | 0.0082 | < | 0.0001 | [67 empty] | 0.9
荒川上流河川事務所 | 荒川上流（２） | 07正喜橋 | 39 | 2 | 2023 | 906 | 810 | 0年間調査 | 01流心（中央） | 04曇り | 00通常の状況 | 141川藻臭（微） | 200灰色・淡（明） | 27.3 | 24.5 | 12.82 | 0.04 | 0.2 | > | 1 |  | 7.7 |  | 7.5 |  | 1 |  | 2.9 |  | 3 |  | 330 |  |  |  | 1.1 |  | 0.039 |  |  |  | 0.002 | [63 empty] | 0.002 | [7 empty] | 0.01 | [29 empty] | 0.13 |  | 0.11 |  | 0.017 |  | 0.0075 | < | 0.0001
荒川上流河川事務所 | 荒川上流（２） | 07正喜橋 | 39 | 2 | 2023 | 1004 | 750 | 0年間調査 | 01流心（中央） | 10雨 | 00通常の状況 | 011無臭 | 200灰色・淡（明） | 16 | 19.8 | 14.23 | 0.05 | 0.23 | > | 1 |  | 8 |  | 8.1 |  | 0.8 |  | 2.3 |  | 4 |  | 280 |  |  |  | 1.2 |  | 0.05 |  |  |  | 0.002 | [63 empty] | 0.002 | [7 empty] | 0.01 | [29 empty] | 0.12 |  | 0.1 |  | 0.016 |  | 0.011 |  | 0.0014
荒川上流河川事務所 | 荒川上流（２） | 07正喜橋 | 39 | 2 | 2023 | 1101 | 740 | 0年間調査 | 01流心（中央） | 02晴れ | 00通常の状況 | 011無臭 | 200灰色・淡（明） | 12.2 | 14.8 | 8.52 | 0.03 | 0.15 | > | 1 |  | 7.9 |  | 9.8 |  | 0.6 |  | 1.5 |  | 2 |  | 72 |  |  |  | 1.1 |  | 0.045 |  |  |  | 0.001 | < | 6e-05 |  | 0.0003 | [59 empty] | 0.001 | [7 empty] | 0.01 | [9 empty] | 1.2 |  | 21 | [15 empty] | 0.5 |  | 0.1 |  | 0.092 |  | 0.01 |  | 0.0036 |  | 0.0006 | [67 empty] | 1.2
荒川上流河川事務所 | 荒川上流（２） | 07正喜橋 | 39 | 2 | 2023 | 1206 | 820 | 0年間調査 | 01流心（中央） | 02晴れ | 00通常の状況 | 011無臭 | 200灰色・淡（明） | 8.4 | 7.5 | 14.33 | 0.03 | 0.15 |  | 0.76 |  | 7.9 |  | 11 |  | 0.5 |  | 1.7 |  | 4 |  | 56 |  |  |  | 1 |  | 0.042 |  |  |  | 0.002 | [63 empty] | 0.002 | [7 empty] | 0.05 | [29 empty] | 0.057 |  | 0.028 |  | 0.018 |  | 0.0095 |  | 0.0018
荒川上流河川事務所 | 荒川上流（２） | 07正喜橋 | 39 | 2 | 2024 | 110 | 815 | 0年間調査 | 01流心（中央） | 02晴れ | 00通常の状況 | 011無臭 | 200灰色・淡（明） | 1.9 | 2.9 | 6.33 | 0.04 | 0.18 |  | 0.82 |  | 7.9 |  | 12 |  | 0.5 |  | 1.7 |  | 5 |  | 17 |  |  |  | 1.2 |  | 0.039 |  |  |  | 0.002 | [63 empty] | 0.002 | [7 empty] | 0.07 | [29 empty] | 0.048 |  | 0.035 |  | 0.009 |  | 0.0034 |  | 0.0009
荒川上流河川事務所 | 荒川上流（２） | 07正喜橋 | 39 | 2 | 2024 | 214 | 750 | 0年間調査 | 01流心（中央） | 02晴れ | 00通常の状況 | 011無臭 | 200灰色・淡（明） | 4.2 | 4.8 | 8.31 | 0.04 | 0.2 | > | 1 |  | 8 |  | 12 |  | 0.6 |  | 2.2 |  | 3 |  | 36 |  |  |  | 1.4 |  | 0.043 |  |  |  | 0.003 | < | 6e-05 |  | 0.0004 |  |  |  |  | < | 0.001 |  |  |  | 0.001 | [37 empty] | 1 |  | 0.07 |  | 0.04 | [7 empty] | 0.003 | [7 empty] | 0.04 |  | 1 |  | 0.022 | [5 empty] | 1.3 |  | 26 | [15 empty] | 0.4 |  | 0.11 |  | 0.088 |  | 0.019 |  | 0.008 | < | 0.0001 | [67 empty] | 1
荒川上流河川事務所 | 荒川上流（２） | 07正喜橋 | 39 | 2 | 2024 | 306 | 830 | 0年間調査 | 01流心（中央） | 10雨 | 00通常の状況 | 011無臭 | 200灰色・淡（明） | 3.7 | 6.2 | 12.71 | 0.04 | 0.22 |  | 0.785 |  | 7.8 |  | 12 |  | 1 |  | 3 |  | 5 |  | 260 |  |  |  | 1.4 |  | 0.057 |  |  |  | 0.004 | [63 empty] | 0.004 | [7 empty] | 0.05 | [29 empty] | 0.14 |  | 0.11 |  | 0.026 |  | 0.012 |  | 0.0005
埼玉県 | 荒川上流（２） | 08親鼻橋 | 39 | 1 | 2023 | 417 | 1220 | 0年間調査 | 01流心（中央） | 02晴れ | 00通常の状況 | 141川藻臭（微） | 001無色 | 15.8 | 15.5 | 6.2 | 0.19 |  | > | 1 |  | 9.1 |  | 11 |  | 1.3 |  | 2.5 |  | 2 |  | 32 | [9 empty] | 0.005 |  |  | < | 0.0006 | [47 empty] | 0.7 | < | 0.02 |  | 0.04 | [7 empty] | 0.005 | [9 empty] | 0.76 | < | 0.05 | [7 empty] | 18 |  |  |  | 4 | [9 empty] | 1.2 | [79 empty] | 1.5
埼玉県 | 荒川上流（２） | 08親鼻橋 | 39 | 1 | 2023 | 512 | 1250 | 0年間調査 | 01流心（中央） | 04曇り | 00通常の状況 | 141川藻臭（微） | 200灰色・淡（明） | 19 | 15.6 | 32.2 | 0.14 |  |  | 0.401 |  | 8.3 |  | 10 |  | 2.1 |  | 4.3 |  | 24 |  | 2500 |  |  |  | 1 |  | 0.037 |  |  |  | 0.004 | < | 6e-05 | < | 0.0006 | < | 0.0003 |  | N.D. | < | 0.001 | < | 0.005 |  | 0.001 | < | 0.0005 | [24 empty] | < | 0.0006 | < | 0.0003 | < | 0.002 | [5 empty] | 0.6 |  | 0.04 |  | 0.02 | [7 empty] | 0.004 | [7 empty] | 0.1 |  | 0.59 | < | 0.05 |  |  |  | 0.01 |  |  |  | 11 |  |  |  | 2 | < | 0.01 |  |  |  |  | < | 0.02 |  | 0.9 |  | 1.6 |  | 0.02 |  | 0.017 |  | 0.0029 |  | 0.0003 | < | 0.0002 | [67 empty] | 1.9
埼玉県 | 荒川上流（２） | 08親鼻橋 | 39 | 1 | 2023 | 619 | 1210 | 0年間調査 | 01流心（中央） | 02晴れ | 00通常の状況 | 141川藻臭（微） | 200灰色・淡（明） | 27.2 | 21.5 | 43.9 | 0.33 |  |  | 0.813 |  | 8.3 |  | 9.3 |  | 1.5 |  | 2 |  | 3 |  | 42 | [9 empty] | 0.005 |  |  | < | 0.0006 | [47 empty] | 0.6 |  | 0.02 |  | 0.02 | [7 empty] | 0.005 | [9 empty] | 0.64 | < | 0.05 | [7 empty] | 14 |  |  |  | 2 | [9 empty] | 0.8 | [79 empty] | 1
埼玉県 | 荒川上流（２） | 08親鼻橋 | 39 | 1 | 2023 | 703 | 730 | 0年間調査 | 01流心（中央） | 04曇り | 00通常の状況 | 141川藻臭（微） | 001無色 | 25.8 | 21.2 | 33.3 | 0.25 |  | > | 1 |  | 8 |  | 10 |  | 1.1 |  | 1.9 |  | 1 |  | 91 |  |  |  | 0.98 |  | 0.032 |  |  |  | 0.002 | < | 6e-05 |  | 0.0007 | < | 0.0003 |  | N.D. | < | 0.001 | < | 0.005 |  | 0.001 | < | 0.0005 |  |  |  | N.D. | < | 0.002 | < | 0.0002 | < | 0.0004 | < | 0.002 | < | 0.004 | < | 0.0005 | < | 0.0006 | < | 0.001 | < | 0.0005 | < | 0.0002 | < | 0.0006 | < | 0.0003 | < | 0.002 | < | 0.001 | < | 0.001 |  | 0.8 |  | 0.05 |  | 0.02 | < | 0.005 | [5 empty] | 0.002 | [6 empty] | < | 0.1 |  | 0.79 | < | 0.05 |  |  |  | 0.01 |  |  |  | 12 |  |  |  | 2 | < | 0.01 |  |  |  |  | < | 0.02 |  | 0.8 |  | 1 |  | 0.025 |  | 0.021 |  | 0.0034 |  | 0.0004 | < | 0.0002 | < | 0.006 | < | 0.004 | < | 0.006 | < | 0.02 | < | 0.0008 | < | 0.0005 | < | 0.0003 | < | 0.004 |  |  | < | 0.005 | < | 0.0008 | < | 0.0006 | < | 0.0008 | < | 0.003 | < | 0.0008 | < | 0.0001 | < | 0.06 | < | 0.04 | < | 0.006 | < | 0.001 | < | 0.007 | < | 0.002 | < | 0.0002 | < | 4e-05 | < | 0.02 | < | 0.0002 |  | 1.8e-06 | < | 0.006 | < | 0.001 | < | 0.1 | < | 0.0001 | < | 0.002 | < | 0.0003 |  | 1
埼玉県 | 荒川上流（２） | 08親鼻橋 | 39 | 1 | 2023 | 807 | 730 | 0年間調査 | 01流心（中央） | 04曇り | 00通常の状況 | 141川藻臭（微） | 001無色 | 26.5 | 21.7 | 26.4 | 0.17 |  | > | 1 |  | 7.9 |  | 8.3 |  | 0.8 |  | 2.1 |  | 3 |  | 260 | [9 empty] | 0.003 |  |  | < | 0.0006 | [47 empty] | 0.6 |  | 0.03 |  | 0.03 | [7 empty] | 0.003 | [9 empty] | 0.6 | < | 0.05 | [7 empty] | 14 |  |  |  | 2 | [9 empty] | 0.8 | [79 empty] | 1
埼玉県 | 荒川上流（２） | 08親鼻橋 | 39 | 1 | 2023 | 914 | 1210 | 0年間調査 | 01流心（中央） | 02晴れ | 00通常の状況 | 141川藻臭（微） | 001無色 | 30.9 | 23.4 | 15 | 0.17 |  | > | 1 |  | 8.5 |  | 9.1 |  | 0.6 |  | 1.9 |  | 1 |  | 89 | [9 empty] | 0.001 | < | 6e-05 | < | 0.0006 | [47 empty] | 0.9 |  | 0.05 |  | 0.02 | [7 empty] | 0.001 | [9 empty] | 0.92 | < | 0.05 | [7 empty] | 16 |  |  |  | 3 | [9 empty] | 0.8 | [79 empty] | 0.9
埼玉県 | 荒川上流（２） | 08親鼻橋 | 39 | 1 | 2023 | 1002 | 1200 | 0年間調査 | 01流心（中央） | 04曇り | 00通常の状況 | 141川藻臭（微） | 001無色 | 25 | 20.5 | 12.1 | 0.18 |  | > | 1 |  | 8.9 |  | 10 |  | 0.7 |  | 1.7 | < | 1 |  | 490 | [8 empty] | < | 0.001 |  |  | < | 0.0006 | [47 empty] | 0.9 |  | 0.05 |  | 0.03 | [6 empty] | < | 0.001 | [9 empty] | 0.92 | < | 0.05 | [7 empty] | 17 |  |  |  | 3 | [9 empty] | 0.8 | [79 empty] | 0.9
埼玉県 | 荒川上流（２） | 08親鼻橋 | 39 | 1 | 2023 | 1106 | 1235 | 0年間調査 | 01流心（中央） | 04曇り | 00通常の状況 | 141川藻臭（微） | 001無色 | 17 | 16.5 | 8.1 | 0.16 |  | > | 1 |  | 8.7 |  | 11 | < | 0.5 |  | 1.2 | < | 1 |  | 42 |  |  |  | 0.83 |  | 0.022 |  |  |  | 0.001 | < | 6e-05 | < | 0.0006 | < | 0.0003 |  | N.D. | < | 0.001 | < | 0.005 |  | 0.001 | < | 0.0005 | [35 empty] | 0.7 |  | 0.05 |  | 0.03 | [7 empty] | 0.001 | [6 empty] | < | 0.1 |  | 0.7 | < | 0.05 |  |  |  | 0.02 |  |  |  | 16 |  |  |  | 4 | < | 0.01 |  |  |  |  | < | 0.02 |  | 0.8 | < | 0.5 |  | 0.023 |  | 0.017 |  | 0.0048 |  | 0.0012 | < | 0.0002 | [67 empty] | 0.8
埼玉県 | 荒川上流（２） | 08親鼻橋 | 39 | 1 | 2023 | 1204 | 1225 | 0年間調査 | 01流心（中央） | 02晴れ | 00通常の状況 | 011無臭 | 001無色 | 11.9 | 7.6 | 5.5 | 0.16 |  | > | 1 |  | 8.6 |  | 13 |  | 0.7 |  | 1.6 | < | 1 |  | 6 | [8 empty] | < | 0.001 |  |  | < | 0.0006 | [47 empty] | 0.8 |  | 0.02 |  | 0.02 | [6 empty] | < | 0.001 | [9 empty] | 0.76 | < | 0.05 | [7 empty] | 16 |  |  |  | 4 | [9 empty] | 0.7 | [79 empty] | 0.8
埼玉県 | 荒川上流（２） | 08親鼻橋 | 39 | 1 | 2024 | 111 | 1205 | 0年間調査 | 01流心（中央） | 04曇り | 00通常の状況 | 011無臭 | 001無色 | 5 | 3.8 | 5 | 0.15 |  | > | 1 |  | 8.5 |  | 14 |  | 0.5 |  | 1.7 | < | 1 |  | 12 | [9 empty] | 0.001 | < | 6e-05 | < | 0.0006 | [47 empty] | 0.8 | < | 0.02 |  | 0.03 | [7 empty] | 0.001 | [9 empty] | 0.78 | < | 0.05 | [7 empty] | 16 |  |  |  | 5 | [9 empty] | 0.7 | [79 empty] | 0.9
埼玉県 | 荒川上流（２） | 08親鼻橋 | 39 | 1 | 2024 | 205 | 1230 | 0年間調査 | 01流心（中央） | 12雪 | 00通常の状況 | 011無臭 | 001無色 | 0.7 | 2.7 | 5.5 | 0.14 |  | > | 1 |  | 8.2 |  | 13 |  | 0.8 |  | 1.9 |  | 1 |  | 18 |  |  |  | 0.89 |  | 0.047 |  |  |  | 0.001 | < | 6e-05 | < | 0.0006 | < | 0.0003 |  | N.D. | < | 0.001 | < | 0.005 | < | 0.001 | < | 0.0005 |  |  |  | N.D. | < | 0.002 | < | 0.0002 | < | 0.0004 | < | 0.002 | < | 0.004 | < | 0.0005 | < | 0.0006 | < | 0.001 | < | 0.0005 | < | 0.0002 | [6 empty] | < | 0.001 | < | 0.001 |  | 0.7 |  | 0.02 |  | 0.03 | < | 0.005 | [5 empty] | 0.001 | [7 empty] | 0.1 |  | 0.73 | < | 0.05 |  |  |  | 0.03 |  |  |  | 16 |  |  |  | 4 | < | 0.01 |  |  |  |  | < | 0.02 |  | 0.8 |  | 0.7 |  | 0.018 |  | 0.014 |  | 0.0035 |  | 0.0008 | < | 0.0002 | [16 empty] | < | 0.004 | [20 empty] | < | 0.001 | [8 empty] | < | 0.02 | [17 empty] | 0.9
埼玉県 | 荒川上流（２） | 08親鼻橋 | 39 | 1 | 2024 | 304 | 1235 | 0年間調査 | 01流心（中央） | 02晴れ | 00通常の状況 | 011無臭 | 001無色 | 11.5 | 7.5 | 6.8 | 0.16 |  | > | 1 |  | 8.6 |  | 13 |  | 0.7 |  | 1.9 | < | 1 |  | 3 | [9 empty] | 0.003 |  |  | < | 0.0006 | [47 empty] | 1 |  | 0.02 |  | 0.04 | [7 empty] | 0.003 | [9 empty] | 1 | < | 0.05 | [7 empty] | 21 |  |  |  | 5 | [9 empty] | 1.2 | [79 empty] | 1.1
埼玉県 | 荒川上流（１） | 09中津川合流点前 | 38 | 1 | 2023 | 417 | 930 | 0年間調査 | 01流心（中央） | 02晴れ | 00通常の状況 | 011無臭 | 001無色 | 11.8 | 7.9 | 0.46 | 0.08 |  | > | 1 |  | 8.2 |  | 11 | < | 0.5 |  | 0.7 | < | 1 |  | 4 | [9 empty] | 0.001 | < | 6e-05 | < | 0.0006 | [47 empty] | 0.4 | < | 0.02 | < | 0.02 | [7 empty] | 0.001 | [9 empty] | 0.44 | < | 0.05 | [7 empty] | 11 |  |  |  | 1 | [9 empty] | 0.3 | [79 empty] | 0.3
埼玉県 | 荒川上流（１） | 09中津川合流点前 | 38 | 1 | 2023 | 512 | 915 | 0年間調査 | 01流心（中央） | 04曇り | 03流量大（大雨、雪どけのため） | 011無臭 | 200灰色・淡（明） | 13.3 | 10.9 | 21.9 | 0.1 |  |  | 0.411 |  | 8 |  | 10 |  | 0.6 |  | 1.7 |  | 20 |  | 7 |  |  |  | 0.65 |  | 0.022 |  |  |  | 0.002 | < | 6e-05 | < | 0.0006 | < | 0.0003 |  | N.D. | < | 0.001 | < | 0.005 |  | 0.001 | < | 0.0005 | [24 empty] | < | 0.0006 | < | 0.0003 | < | 0.002 | [5 empty] | 0.4 |  | 0.02 | < | 0.02 | [7 empty] | 0.002 | [6 empty] | < | 0.1 |  | 0.44 | < | 0.05 |  |  |  | 0.01 |  |  |  | 7 |  |  | < | 1 | < | 0.01 |  |  |  |  | < | 0.02 |  | 0.6 | < | 0.5 |  | 0.016 |  | 0.015 |  | 0.0008 | < | 0.0002 | < | 0.0002 | [67 empty] | 0.9
埼玉県 | 荒川上流（１） | 09中津川合流点前 | 38 | 1 | 2023 | 619 | 900 | 0年間調査 | 03右岸 | 04曇り | 03流量大（大雨、雪どけのため） | 011無臭 | 200灰色・淡（明） | 22 | 14.8 | 4.3 | 0.06 |  |  | 0.253 |  | 7.8 |  | 9.5 |  | 0.9 |  | 1.6 |  | 8 |  | 13 | [9 empty] | 0.003 | < | 6e-05 | < | 0.0006 | [47 empty] | 0.4 | < | 0.02 | < | 0.02 | [7 empty] | 0.003 | [9 empty] | 0.41 | < | 0.05 | [7 empty] | 7 |  |  | < | 1 | [9 empty] | 0.6 | [79 empty] | 0.8
埼玉県 | 荒川上流（１） | 09中津川合流点前 | 38 | 1 | 2023 | 703 | 910 | 0年間調査 | 01流心（中央） | 04曇り | 00通常の状況 | 011無臭 | 201灰色・中 | 20.4 | 15.7 | 17.8 | 0.53 |  |  | 0.393 |  | 7.8 |  | 9.9 |  | 0.8 |  | 1.4 |  | 5 |  | 12 |  |  |  | 0.72 |  | 0.032 |  |  |  | 0.002 | < | 6e-05 | < | 0.0006 | < | 0.0003 |  | N.D. | < | 0.001 | < | 0.005 |  | 0.001 | < | 0.0005 |  |  |  | N.D. | < | 0.002 | < | 0.0002 | < | 0.0004 | < | 0.002 | < | 0.004 | < | 0.0005 | < | 0.0006 | < | 0.001 | < | 0.0005 | < | 0.0002 | < | 0.0006 | < | 0.0003 | < | 0.002 | < | 0.001 | < | 0.001 |  | 0.4 |  | 0.02 | < | 0.02 | < | 0.005 | [5 empty] | 0.002 | [6 empty] | < | 0.1 |  | 0.39 | < | 0.05 |  |  | < | 0.01 |  |  |  | 6 |  |  | < | 1 | < | 0.01 |  |  |  |  | < | 0.02 |  | 0.5 |  | 0.7 |  | 0.019 |  | 0.018 |  | 0.0011 | < | 0.0002 | < | 0.0002 | < | 0.006 | < | 0.004 | < | 0.006 | < | 0.02 | < | 0.0008 | < | 0.0005 | < | 0.0003 | < | 0.004 |  |  | < | 0.005 | < | 0.0008 | < | 0.0006 | < | 0.0008 | < | 0.003 | < | 0.0008 | < | 0.0001 | < | 0.06 | < | 0.04 | < | 0.006 | < | 0.001 | < | 0.007 | < | 0.002 | < | 0.0002 | < | 4e-05 | < | 0.02 | < | 0.0002 |  | 8e-07 | < | 0.006 | < | 0.001 | < | 0.1 | < | 0.0001 | < | 0.002 | < | 0.0003 |  | 0.7
埼玉県 | 荒川上流（１） | 09中津川合流点前 | 38 | 1 | 2023 | 807 | 920 | 0年間調査 | 01流心（中央） | 04曇り | 00通常の状況 | 011無臭 | 200灰色・淡（明） | 25 | 19.3 | 7.6 | 0.08 |  |  | 0.775 |  | 7.8 |  | 8.6 |  | 0.9 |  | 1.6 |  | 2 |  | 21 | [8 empty] | < | 0.001 | < | 6e-05 | < | 0.0006 | [47 empty] | 0.4 | < | 0.02 | < | 0.02 | [6 empty] | < | 0.001 | [9 empty] | 0.42 | < | 0.05 | [7 empty] | 9 |  |  | < | 1 | [9 empty] | 0.6 | [79 empty] | 0.8
埼玉県 | 荒川上流（１） | 09中津川合流点前 | 38 | 1 | 2023 | 914 | 920 | 0年間調査 | 01流心（中央） | 02晴れ | 00通常の状況 | 141川藻臭（微） | 001無色 | 25.2 | 18.6 | 5.7 | 0.1 |  | > | 1 |  | 8 |  | 9.1 |  | 0.5 |  | 1.5 | < | 1 |  | 14 | [9 empty] | 0.001 | < | 6e-05 | < | 0.0006 | [47 empty] | 0.5 |  | 0.03 | < | 0.02 | [7 empty] | 0.001 | [9 empty] | 0.45 | < | 0.05 | [7 empty] | 10 |  |  | < | 1 | [9 empty] | 0.5 | [79 empty] | 0.6
埼玉県 | 荒川上流（１） | 09中津川合流点前 | 38 | 1 | 2023 | 1002 | 920 | 0年間調査 | 01流心（中央） | 02晴れ | 00通常の状況 | 011無臭 | 001無色 | 18.4 | 17.2 | 4.1 | 0.08 |  | > | 1 |  | 8 |  | 9.5 | < | 0.5 |  | 1.2 | < | 1 |  | 22 | [8 empty] | < | 0.001 | < | 6e-05 | < | 0.0006 | [47 empty] | 0.5 |  | 0.02 | < | 0.02 | [6 empty] | < | 0.001 | [9 empty] | 0.45 | < | 0.05 | [7 empty] | 9 |  |  | < | 1 | [9 empty] | 0.5 | [79 empty] | 0.6
埼玉県 | 荒川上流（１） | 09中津川合流点前 | 38 | 1 | 2023 | 1106 | 915 | 0年間調査 | 01流心（中央） | 02晴れ | 00通常の状況 | 011無臭 | 001無色 | 14.2 | 11.8 | 2.5 | 0.07 |  | > | 1 |  | 8.3 |  | 10 | < | 0.5 |  | 1 | < | 1 |  | 8 |  |  |  | 0.4 |  | 0.006 |  |  | < | 0.001 | < | 6e-05 | < | 0.0006 | < | 0.0003 |  | N.D. | < | 0.001 | < | 0.005 |  | 0.001 | < | 0.0005 | [35 empty] | 0.3 | < | 0.02 | < | 0.02 | [6 empty] | < | 0.001 | [6 empty] | < | 0.1 |  | 0.34 | < | 0.05 |  |  | < | 0.01 |  |  |  | 9 |  |  |  | 1 | < | 0.01 |  |  |  |  | < | 0.02 |  | 0.4 | < | 0.5 |  | 0.013 |  | 0.012 |  | 0.0013 | < | 0.0002 | < | 0.0002 | [67 empty] | 0.5
埼玉県 | 荒川上流（１） | 09中津川合流点前 | 38 | 1 | 2023 | 1204 | 925 | 0年間調査 | 01流心（中央） | 02晴れ | 00通常の状況 | 011無臭 | 001無色 | 0.2 | 6 | 3.2 | 0.08 |  | > | 1 |  | 8.2 |  | 12 |  | 0.5 |  | 1 | < | 1 | < | 1 | [9 empty] | 0.001 | < | 6e-05 | < | 0.0006 | [47 empty] | 0.4 | < | 0.02 | < | 0.02 | [7 empty] | 0.001 | [9 empty] | 0.36 | < | 0.05 | [7 empty] | 9 |  |  |  | 1 | [9 empty] | 0.4 | [79 empty] | 0.5
埼玉県 | 荒川上流（１） | 09中津川合流点前 | 38 | 1 | 2024 | 111 | 920 | 0年間調査 | 01流心（中央） | 04曇り | 00通常の状況 | 011無臭 | 001無色 | 2.2 | 3.4 | 2.1 | 0.06 |  | > | 1 |  | 8.2 |  | 13 | < | 0.5 |  | 0.9 | < | 1 |  | 2 | [8 empty] | < | 0.001 | < | 6e-05 | < | 0.0006 | [47 empty] | 0.3 | < | 0.02 | < | 0.02 | [6 empty] | < | 0.001 | [9 empty] | 0.25 | < | 0.05 | [7 empty] | 10 |  |  |  | 1 | [9 empty] | 0.3 | [79 empty] | 0.5
埼玉県 | 荒川上流（１） | 09中津川合流点前 | 38 | 1 | 2024 | 205 | 930 | 0年間調査 | 01流心（中央） | 04曇り | 00通常の状況 | 011無臭 | 001無色 | 1.2 | 2.8 | 2.3 | 0.07 |  | > | 1 |  | 8 |  | 13 | < | 0.5 |  | 0.8 | < | 1 |  | 37 |  |  |  | 0.37 |  | 0.014 |  |  |  | 0.001 | < | 6e-05 | < | 0.0006 | < | 0.0003 |  | N.D. | < | 0.001 | < | 0.005 |  | 0.001 | < | 0.0005 |  |  |  | N.D. | < | 0.002 | < | 0.0002 | < | 0.0004 | < | 0.002 | < | 0.004 | < | 0.0005 | < | 0.0006 | < | 0.001 | < | 0.0005 | < | 0.0002 | [6 empty] | < | 0.001 | < | 0.001 |  | 0.3 | < | 0.02 | < | 0.02 | < | 0.005 | [5 empty] | 0.001 | [6 empty] | < | 0.1 |  | 0.29 | < | 0.05 |  |  | < | 0.01 |  |  |  | 11 |  |  |  | 1 | < | 0.01 |  |  |  |  | < | 0.02 |  | 0.3 | < | 0.5 |  | 0.0094 |  | 0.0082 |  | 0.0008 | < | 0.0002 | < | 0.0002 | [16 empty] | < | 0.004 | [20 empty] | < | 0.001 | [9 empty] | 0.07 | [17 empty] | 0.4
埼玉県 | 荒川上流（１） | 09中津川合流点前 | 38 | 1 | 2024 | 304 | 930 | 0年間調査 | 01流心（中央） | 02晴れ | 00通常の状況 | 011無臭 | 001無色 | 3.8 | 3.7 | 2.8 | 0.08 |  | > | 1 |  | 8.1 |  | 13 | < | 0.5 |  | 1.3 |  | 1 | < | 1 | [9 empty] | 0.004 | < | 6e-05 | < | 0.0006 | [47 empty] | 0.4 | < | 0.02 | < | 0.02 | [7 empty] | 0.004 | [9 empty] | 0.44 | < | 0.05 | [7 empty] | 10 |  |  |  | 1 | [9 empty] | 0.5 | [79 empty] | 0.6
さいたま市 | 芝川 | 10八丁橋 | 19 | 1 | 2023 | 405 | 1155 | 0年間調査 | 01流心（中央） | 02晴れ | 00通常の状況 | 141川藻臭（微） | 211灰黄色・中 | 23 | 18 | 1.8 | 0.1 | 1.16 |  | 0.28 |  | 7.7 |  | 5.7 |  | 5.8 |  | 6.6 |  | 22 |  | 310 |  | N.D. |  | 5.5 |  | 0.39 |  |  |  | 0.019 |  |  |  |  | < | 0.0003 |  | N.D. |  | 0.001 | < | 0.005 |  | 0.002 | < | 0.0005 |  |  |  |  | < | 0.002 | < | 0.0002 | < | 0.0004 | < | 0.002 | < | 0.004 | < | 0.0005 | < | 0.0006 | < | 0.001 | < | 0.0005 | < | 0.0002 | < | 0.0006 | < | 0.0003 | < | 0.002 | < | 0.001 | < | 0.001 |  | 2.9 |  | 0.06 |  | 0.17 |  |  | < | 0.005 | < | 0.01 | < | 0.01 |  | 0.1 |  | 0.16 | < | 0.01 |  | 1.3 |  | 2.7 |  | 0.21 |  |  |  | 0.31 |  |  |  | 74 |  | 110 |  | 110 | [11 empty] | 1.8 | [32 empty] | < | 0.0006 | [15 empty] | 0.002 | [27 empty] | 3.4
さいたま市 | 芝川 | 10八丁橋 | 19 | 1 | 2023 | 509 | 950 | 0年間調査 | 01流心（中央） | 02晴れ | 00通常の状況 | 141川藻臭（微） | 201灰色・中 | 19.5 | 16.5 | 5.8 | 0.1 | 1.56 |  | 0.356 |  | 7.4 |  | 7 |  | 3 |  | 4.9 |  | 15 | [5 empty] | 2.4 |  | 0.17 |  |  |  | 0.013 |  | 0.00013 |  | 0.027 | [5 empty] | 0.001 | [9 empty] | N.D. | [43 empty] | 0.013 | [19 empty] | 30 | [5 empty] | 0.07 | [56 empty] | < | 0.006 | [22 empty] | < | 0.0001 |  |  | < | 0.0003 |  | 2.9
さいたま市 | 芝川 | 10八丁橋 | 19 | 1 | 2023 | 605 | 1140 | 0年間調査 | 01流心（中央） | 02晴れ | 00通常の状況 | 141川藻臭（微） | 211灰黄色・中 | 27.8 | 22.3 | 8.6 | 0.1 | 1.51 |  | 0.63 |  | 7.6 |  | 7.4 |  | 1.6 |  | 5 |  | 18 |  | 1100 |  | N.D. |  | 4.4 |  | 0.13 |  |  |  | 0.021 |  |  |  |  | < | 0.0003 |  | N.D. |  | 0.001 | < | 0.005 | < | 0.001 | < | 0.0005 |  |  |  |  | < | 0.002 | < | 0.0002 | < | 0.0004 | < | 0.002 | < | 0.004 | < | 0.0005 | < | 0.0006 | < | 0.001 | < | 0.0005 | < | 0.0002 | < | 0.0006 | < | 0.0003 | < | 0.002 | < | 0.001 | < | 0.001 |  | 3.1 |  | 0.08 |  | 0.04 | < | 0.005 | < | 0.005 |  | 0.01 |  | 0.021 |  | 0.1 |  | 0.07 | < | 0.01 |  | 0.2 |  | 3 |  | 0.05 |  |  |  | 0.1 |  |  |  | 32 |  | 120 |  | 11 | [22 empty] | < | 0.006 | < | 0.004 | < | 0.006 | < | 0.02 | < | 0.0008 | < | 0.0005 | < | 0.0003 | < | 0.004 | < | 0.004 | < | 0.005 | < | 0.0008 | < | 0.0006 | < | 0.0008 | < | 0.003 | < | 0.0008 | < | 0.0001 | < | 0.06 | < | 0.04 |  |  |  | 0.001 | < | 0.007 | < | 0.002 | < | 0.0002 |  |  |  | 0.1 | < | 0.0002 |  |  | < | 0.006 |  |  | < | 0.1 | [7 empty] | 2.8
さいたま市 | 芝川 | 10八丁橋 | 19 | 1 | 2023 | 719 | 1050 | 0年間調査 | 01流心（中央） | 04曇り | 00通常の状況 | 141川藻臭（微） | 201灰色・中 | 33.9 | 31 | 5.5 | 0.1 | 1.4 |  | 0.255 |  | 7.9 |  | 4.8 |  | 2.6 |  | 6.1 |  | 30 | [5 empty] | 4.3 |  | 0.26 |  |  |  | 0.02 |  | 6e-05 |  | 0.0013 | [5 empty] | 0.001 | [53 empty] | 0.02 | [19 empty] | 55 | [5 empty] | 0.06 | [87 empty] | 3.7
さいたま市 | 芝川 | 10八丁橋 | 19 | 1 | 2023 | 802 | 1220 | 0年間調査 | 01流心（中央） | 02晴れ | 00通常の状況 | 141川藻臭（微） | 210灰黄色・淡（明） | 36.3 | 31.5 | 4.8 | 0.1 | 1.33 |  | 0.475 |  | 7.5 |  | 6.6 |  | 2.7 |  | 6.6 |  | 25 |  | 610 |  | N.D. |  | 2.5 |  | 0.24 |  |  |  | 0.017 |  |  |  |  | < | 0.0003 |  | N.D. |  | 0.001 | < | 0.005 |  | 0.001 | < | 0.0005 |  |  |  |  | < | 0.002 | < | 0.0002 | < | 0.0004 | < | 0.002 | < | 0.004 | < | 0.0005 | < | 0.0006 | < | 0.001 | < | 0.0005 | < | 0.0002 | < | 0.0006 | < | 0.0003 | < | 0.002 | < | 0.001 | < | 0.001 |  | 1.5 |  | 0.1 |  | 0.09 |  |  | < | 0.005 | < | 0.01 |  | 0.017 |  | 0.1 |  | 0.08 | < | 0.01 |  | 0.4 |  | 1.4 |  | 0.13 |  |  |  | 0.16 |  |  |  | 40 |  | 75 |  | 63 | [11 empty] | 1.9 | [32 empty] | < | 0.0006 | [15 empty] | 0.001 | [6 empty] | < | 4e-05 | [19 empty] | 4.1
さいたま市 | 芝川 | 10八丁橋 | 19 | 1 | 2023 | 914 | 1030 | 0年間調査 | 01流心（中央） | 02晴れ | 00通常の状況 | 141川藻臭（微） | 210灰黄色・淡（明） | 30.8 | 28 | 4.1 | 0.1 | 1.31 |  | 0.47 |  | 7.5 |  | 4.5 |  | 1.5 |  | 4.9 |  | 10 | [5 empty] | 4.2 |  | 0.25 |  |  |  | 0.012 |  | 6e-05 |  | 0.0013 |  |  |  |  | < | 0.001 | [53 empty] | 0.012 | [19 empty] | 51 | [5 empty] | 0.05 | [87 empty] | 3
さいたま市 | 芝川 | 10八丁橋 | 19 | 1 | 2023 | 1006 | 1200 | 0年間調査 | 01流心（中央） | 02晴れ | 00通常の状況 | 141川藻臭（微） | 210灰黄色・淡（明） | 26 | 20.2 | 0.67 | 0.1 | 1.5 |  | 0.61 |  | 7.9 |  | 6.8 |  | 0.9 |  | 4.3 |  | 4 |  | 210 |  | N.D. |  | 4.5 |  | 0.22 |  |  |  | 0.008 |  |  |  |  | < | 0.0003 |  | N.D. | < | 0.001 | < | 0.005 |  | 0.001 | < | 0.0005 | [5 empty] | 0.002 | < | 0.0002 | < | 0.0004 | < | 0.002 | < | 0.004 | < | 0.0005 | < | 0.0006 | < | 0.001 | < | 0.0005 | < | 0.0002 | < | 0.0006 | < | 0.0003 | < | 0.002 | < | 0.001 | < | 0.001 |  | 3 |  | 0.09 |  | 0.14 |  |  | < | 0.005 | < | 0.01 |  | 0.008 | < | 0.1 | < | 0.05 | < | 0.01 |  | 0.3 |  | 2.8 |  | 0.21 |  |  |  | 0.2 |  |  |  | 52 |  | 100 |  | 78 | [11 empty] | 0.7 | [32 empty] | < | 0.0006 | [15 empty] | 0.001 | [16 empty] | < | 0.001 |  |  |  |  | < | 0.002 |  |  |  | 2.6
さいたま市 | 芝川 | 10八丁橋 | 19 | 1 | 2023 | 1102 | 1150 | 0年間調査 | 01流心（中央） | 02晴れ | 00通常の状況 | 141川藻臭（微） | 210灰黄色・淡（明） | 22.9 | 20 | 3.5 | 0.1 | 1.48 |  | 0.604 |  | 7.7 |  | 5.2 |  | 1.1 |  | 4.7 |  | 7 | [5 empty] | 4.7 |  | 0.26 |  |  |  | 0.013 |  | 6e-05 |  | 0.0039 |  |  |  |  | < | 0.001 | [9 empty] | N.D. | [43 empty] | 0.013 | [19 empty] | 70 | [5 empty] | 0.08 | [87 empty] | 2.7
さいたま市 | 芝川 | 10八丁橋 | 19 | 1 | 2023 | 1213 | 1140 | 0年間調査 | 01流心（中央） | 02晴れ | 00通常の状況 | 141川藻臭（微） | 200灰色・淡（明） | 15.2 | 13 | 2.1 | 0.1 | 1.21 |  | 0.32 |  | 7.5 |  | 6.3 |  | 6.8 |  | 7.3 |  | 20 |  | 1200 |  | N.D. |  | 5.4 |  | 0.29 |  |  |  | 0.021 |  |  |  |  | < | 0.0003 |  | N.D. |  | 0.001 | < | 0.005 |  | 0.001 | < | 0.0005 | [5 empty] | 0.003 | < | 0.0002 | < | 0.0004 | < | 0.002 | < | 0.004 | < | 0.0005 | < | 0.0006 | < | 0.001 | < | 0.0005 | < | 0.0002 | < | 0.0006 | < | 0.0003 | < | 0.002 | < | 0.001 | < | 0.001 |  | 3.6 |  | 0.06 |  | 0.12 |  |  | < | 0.005 |  | 0.01 |  | 0.021 |  | 0.1 |  | 0.11 | < | 0.01 |  | 1.1 |  | 3.3 |  | 0.26 |  |  |  | 0.22 |  |  |  | 58 |  | 100 |  | 87 | [44 empty] | < | 0.0006 | [15 empty] | 0.001 | [27 empty] | 4.6
さいたま市 | 芝川 | 10八丁橋 | 19 | 1 | 2024 | 109 | 1130 | 0年間調査 | 01流心（中央） | 02晴れ | 00通常の状況 | 141川藻臭（微） | 210灰黄色・淡（明） | 11 | 7 | 1.2 | 0.1 | 1.06 |  | 0.645 |  | 7.7 |  | 11 |  | 3.9 |  | 6.2 |  | 6 | [5 empty] | 8.1 |  | 0.51 |  |  |  | 0.021 |  | 6e-05 |  | 0.027 |  |  |  |  | < | 0.001 | [53 empty] | 0.021 | [19 empty] | 100 | [5 empty] | 0.13 | [9 empty] | 1.6 | [63 empty] | 4.2e-05 | [13 empty] | 3.5
さいたま市 | 芝川 | 10八丁橋 | 19 | 1 | 2024 | 209 | 935 | 0年間調査 | 01流心（中央） | 02晴れ | 00通常の状況 | 141川藻臭（微） | 210灰黄色・淡（明） | 8.5 | 7.8 | 3.7 | 0.1 | 1.41 |  | 0.42 |  | 7.5 |  | 8.4 |  | 5.3 |  | 6 |  | 21 |  | 1100 |  | N.D. |  | 4.4 |  | 0.41 |  |  |  | 0.02 |  |  |  |  | < | 0.0003 |  | N.D. |  | 0.001 | < | 0.005 |  | 0.001 | < | 0.0005 | [5 empty] | 0.002 | < | 0.0002 | < | 0.0004 | < | 0.002 | < | 0.004 | < | 0.0005 | < | 0.0006 | < | 0.001 | < | 0.0005 | < | 0.0002 | < | 0.0006 | < | 0.0003 | < | 0.002 | < | 0.001 | < | 0.001 |  | 2.4 |  | 0.08 |  | 0.11 | < | 0.005 | < | 0.005 | < | 0.01 |  | 0.02 |  | 0.1 |  | 0.14 | < | 0.01 |  | 0.9 |  | 2.3 |  | 0.08 |  |  |  | 0.37 |  |  |  | 27 |  | 100 |  | 81 | [44 empty] | < | 0.0006 | [15 empty] | 0.001 | [27 empty] | 3.8
さいたま市 | 芝川 | 10八丁橋 | 19 | 1 | 2024 | 304 | 1545 | 0年間調査 | 01流心（中央） | 02晴れ | 00通常の状況 | 141川藻臭（微） | 210灰黄色・淡（明） | 13 | 11.9 | 1.9 | 0.1 | 1.15 |  | 0.41 |  | 7.7 |  | 7.1 |  | 4.9 |  | 5.6 |  | 16 | [5 empty] | 4.7 |  | 0.4 |  |  |  | 0.019 |  | 6e-05 |  | 0.023 |  |  |  |  | < | 0.001 | [53 empty] | 0.019 | [19 empty] | 64 | [5 empty] | 0.12 | [87 empty] | 3.1
さいたま市 | 芝川 | 11境橋 | 19 | 51 | 2023 | 405 | 1030 | 0年間調査 | 01流心（中央） | 02晴れ | 00通常の状況 | 141川藻臭（微） | 210灰黄色・淡（明） | 20.8 | 17 | 0.48 | 0.1 | 0.46 |  | 0.445 |  | 7.7 |  | 6.1 |  | 2.4 |  | 4.2 |  | 13 |  | 1000 |  | N.D. |  | 3.1 |  | 0.21 |  |  |  | 0.031 |  |  |  |  | < | 0.0003 |  | N.D. | < | 0.001 | < | 0.005 |  | 0.001 | < | 0.0005 |  |  |  |  | < | 0.002 | < | 0.0002 | < | 0.0004 | < | 0.002 | < | 0.004 | < | 0.0005 | < | 0.0006 | < | 0.001 | < | 0.0005 | < | 0.0002 | < | 0.0006 | < | 0.0003 | < | 0.002 | < | 0.001 | < | 0.001 |  | 2 |  | 0.06 |  | 0.09 |  |  | < | 0.005 |  | 0.03 | < | 0.01 |  | 0.2 |  | 0.1 | < | 0.01 |  | 0.3 |  | 1.9 |  | 0.06 |  |  |  | 0.18 |  |  |  | 48 |  | 91 |  | 21 | [11 empty] | 1.8 | [32 empty] | < | 0.0006 | [15 empty] | 0.002 | [27 empty] | 2
さいたま市 | 芝川 | 11境橋 | 19 | 51 | 2023 | 509 | 1105 | 0年間調査 | 01流心（中央） | 02晴れ | 00通常の状況 | 011無臭 | 201灰色・中 | 17 | 17.8 | 0.4 | 0.1 | 0.49 |  | 0.63 |  | 7.5 |  | 7.7 |  | 1.8 |  | 3.7 |  | 8 | [5 empty] | 2.6 |  | 0.16 |  |  |  | 0.029 |  | 9e-05 |  | 0.024 |  |  |  |  | < | 0.001 | [9 empty] | N.D. | [43 empty] | 0.029 | [19 empty] | 34 | [5 empty] | 0.07 | [56 empty] | < | 0.006 | [22 empty] | < | 0.0001 |  |  | < | 0.0003 |  | 1.9
さいたま市 | 芝川 | 11境橋 | 19 | 51 | 2023 | 605 | 1040 | 0年間調査 | 01流心（中央） | 02晴れ | 00通常の状況 | 011無臭 | 001無色 | 28.2 | 21 | 1.3 | 0.1 | 0.76 | > | 1 |  | 7.8 |  | 8.2 |  | 0.8 |  | 2.3 |  | 2 |  | 410 |  | N.D. |  | 4.4 |  | 0.081 |  |  |  | 0.025 |  |  |  |  | < | 0.0003 |  | N.D. | < | 0.001 | < | 0.005 | < | 0.001 | < | 0.0005 |  |  |  |  | < | 0.002 | < | 0.0002 | < | 0.0004 | < | 0.002 | < | 0.004 | < | 0.0005 | < | 0.0006 | < | 0.001 | < | 0.0005 | < | 0.0002 | < | 0.0006 | < | 0.0003 | < | 0.002 | < | 0.001 | < | 0.001 |  | 3.8 |  | 0.07 |  | 0.04 | < | 0.005 | < | 0.005 |  | 0.01 |  | 0.025 | < | 0.1 | < | 0.05 | < | 0.01 |  | 0.4 |  | 3.7 | < | 0.05 |  |  |  | 0.06 |  |  |  | 31 |  | 110 |  | 12 | [22 empty] | < | 0.006 | < | 0.004 | < | 0.006 | < | 0.02 | < | 0.0008 | < | 0.0005 | < | 0.0003 | < | 0.004 | < | 0.004 | < | 0.005 | < | 0.0008 | < | 0.0006 | < | 0.0008 | < | 0.003 | < | 0.0008 | < | 0.0001 | < | 0.06 | < | 0.04 |  |  | < | 0.001 | < | 0.007 | < | 0.002 | < | 0.0002 |  |  |  | 0.05 | < | 0.0002 |  |  | < | 0.006 |  |  | < | 0.1 | [7 empty] | 1.4
さいたま市 | 芝川 | 11境橋 | 19 | 51 | 2023 | 719 | 1200 | 0年間調査 | 01流心（中央） | 04曇り | 00通常の状況 | 011無臭 | 210灰黄色・淡（明） | 34.8 | 29.5 | 0.69 | 0.1 | 0.45 |  | 0.562 |  | 7.7 |  | 5.9 |  | 1.2 |  | 4.3 |  | 8 | [5 empty] | 2.7 |  | 0.21 |  |  |  | 0.022 |  | 6e-05 |  | 0.0027 |  |  |  |  | < | 0.001 | [53 empty] | 0.022 | [19 empty] | 60 | [5 empty] | 0.09 | [87 empty] | 2.5
さいたま市 | 芝川 | 11境橋 | 19 | 51 | 2023 | 802 | 950 | 0年間調査 | 01流心（中央） | 02晴れ | 00通常の状況 | 141川藻臭（微） | 001無色 | 31.8 | 27 | 0.54 | 0.1 | 0.41 |  | 0.768 |  | 7.7 |  | 7.1 |  | 1.6 |  | 3.6 |  | 9 |  | 310 |  | N.D. |  | 2.4 |  | 0.25 |  |  |  | 0.021 |  |  |  |  | < | 0.0003 |  | N.D. | < | 0.001 | < | 0.005 |  | 0.001 | < | 0.0005 |  |  |  |  | < | 0.002 | < | 0.0002 | < | 0.0004 | < | 0.002 | < | 0.004 | < | 0.0005 | < | 0.0006 | < | 0.001 | < | 0.0005 | < | 0.0002 | < | 0.0006 | < | 0.0003 | < | 0.002 | < | 0.001 | < | 0.001 |  | 1.8 |  | 0.08 |  | 0.19 |  |  | < | 0.005 |  | 0.02 |  | 0.021 |  | 0.2 |  | 0.06 | < | 0.01 |  | 0.1 |  | 1.8 | < | 0.05 |  |  |  | 0.22 |  |  |  | 59 |  | 91 |  | 22 | [11 empty] | 1 | [32 empty] | < | 0.0006 | [15 empty] | 0.001 | [6 empty] | < | 4e-05 | [19 empty] | 2.2
さいたま市 | 芝川 | 11境橋 | 19 | 51 | 2023 | 914 | 930 | 0年間調査 | 01流心（中央） | 02晴れ | 00通常の状況 | 141川藻臭（微） | 030黄色・淡（明） | 30 | 25.4 | 0.85 | 0.1 | 0.54 | > | 1 |  | 7.7 |  | 5.7 |  | 0.8 |  | 2.9 |  | 1 | [5 empty] | 3.3 |  | 0.12 |  |  |  | 0.025 |  | 7e-05 |  | 0.0021 |  |  |  |  | < | 0.001 | [53 empty] | 0.025 | [19 empty] | 43 | [5 empty] | 0.06 | [87 empty] | 1.4
さいたま市 | 芝川 | 11境橋 | 19 | 51 | 2023 | 1006 | 1040 | 0年間調査 | 01流心（中央） | 02晴れ | 00通常の状況 | 141川藻臭（微） | 001無色 | 23.4 | 19.2 | 0.63 | 0.1 | 0.46 |  | 0.91 |  | 7.8 |  | 6.4 |  | 0.6 |  | 3.5 |  | 3 |  | 450 |  | N.D. |  | 3.9 |  | 0.17 |  |  |  | 0.027 |  |  |  |  | < | 0.0003 |  | N.D. | < | 0.001 | < | 0.005 |  | 0.001 | < | 0.0005 |  |  |  |  | < | 0.002 | < | 0.0002 | < | 0.0004 | < | 0.002 | < | 0.004 | < | 0.0005 | < | 0.0006 | < | 0.001 | < | 0.0005 | < | 0.0002 | < | 0.0006 | < | 0.0003 | < | 0.002 | < | 0.001 | < | 0.001 |  | 2.5 |  | 0.06 |  | 0.18 |  |  | < | 0.005 |  | 0.02 |  | 0.027 |  | 0.1 |  | 0.06 | < | 0.01 | < | 0.1 |  | 2.5 | < | 0.05 |  |  |  | 0.15 |  |  |  | 56 |  | 97 |  | 20 | [11 empty] | 0.7 | [32 empty] | < | 0.0006 | [15 empty] | 0.001 | [16 empty] | < | 0.001 |  |  |  |  | < | 0.002 |  |  |  | 1.8
さいたま市 | 芝川 | 11境橋 | 19 | 51 | 2023 | 1102 | 1020 | 0年間調査 | 01流心（中央） | 02晴れ | 00通常の状況 | 141川藻臭（微） | 210灰黄色・淡（明） | 22.9 | 17.7 | 0.51 | 0.1 | 0.45 | > | 1 |  | 7.6 |  | 6 |  | 0.8 |  | 3.4 |  | 5 | [5 empty] | 3 |  | 0.2 |  |  |  | 0.038 |  | 6e-05 |  | 0.0062 |  |  |  |  | < | 0.001 | [9 empty] | N.D. | [43 empty] | 0.038 | [19 empty] | 58 | [5 empty] | 0.07 | [87 empty] | 1.9
さいたま市 | 芝川 | 11境橋 | 19 | 51 | 2023 | 1213 | 1010 | 0年間調査 | 01流心（中央） | 02晴れ | 00通常の状況 | 141川藻臭（微） | 200灰色・淡（明） | 12.2 | 11.5 | 0.6 | 0.1 | 0.37 |  | 0.58 |  | 7.5 |  | 7.3 |  | 2.4 |  | 4.1 |  | 8 |  | 1800 |  | N.D. |  | 2.8 |  | 0.21 |  |  |  | 0.061 |  |  |  |  | < | 0.0003 |  | N.D. | < | 0.001 | < | 0.005 |  | 0.001 | < | 0.0005 |  |  |  |  | < | 0.002 | < | 0.0002 | < | 0.0004 | < | 0.002 | < | 0.004 | < | 0.0005 | < | 0.0006 | < | 0.001 | < | 0.0005 | < | 0.0002 | < | 0.0006 | < | 0.0003 | < | 0.002 | < | 0.001 | < | 0.001 |  | 2.2 |  | 0.06 |  | 0.16 |  |  | < | 0.005 |  | 0.05 |  | 0.061 |  | 0.1 |  | 0.08 | < | 0.01 |  | 0.1 |  | 2.2 |  | 0.07 |  |  |  | 0.18 |  |  |  | 48 |  | 89 |  | 18 | [44 empty] | < | 0.0006 | [15 empty] | 0.001 | [27 empty] | 2.4
さいたま市 | 芝川 | 11境橋 | 19 | 51 | 2024 | 109 | 1010 | 0年間調査 | 01流心（中央） | 02晴れ | 00通常の状況 | 141川藻臭（微） | 200灰色・淡（明） | 6.2 | 7.2 | 0.7 | 0.1 | 0.42 | > | 1 |  | 7.5 |  | 9.6 |  | 1.3 |  | 3.7 |  | 2 | [5 empty] | 3.5 |  | 0.24 |  |  |  | 0.057 |  | 6e-05 |  | 0.018 |  |  |  |  | < | 0.001 | [53 empty] | 0.057 | [19 empty] | 70 | [5 empty] | 0.12 | [9 empty] | 1.3 | [63 empty] | 1.6e-05 | [13 empty] | 2.2
さいたま市 | 芝川 | 11境橋 | 19 | 51 | 2024 | 209 | 1045 | 0年間調査 | 01流心（中央） | 02晴れ | 00通常の状況 | 141川藻臭（微） | 210灰黄色・淡（明） | 8.2 | 9.2 | 0.33 | 0.1 | 0.4 |  | 0.56 |  | 7.5 |  | 7.3 |  | 2.9 |  | 4 |  | 9 |  | 670 |  | N.D. |  | 3.1 |  | 0.21 |  |  |  | 0.065 |  |  |  |  | < | 0.0003 |  | N.D. | < | 0.001 | < | 0.005 |  | 0.001 | < | 0.0005 | [5 empty] | 0.002 | < | 0.0002 | < | 0.0004 | < | 0.002 | < | 0.004 | < | 0.0005 | < | 0.0006 | < | 0.001 | < | 0.0005 | < | 0.0002 | < | 0.0006 | < | 0.0003 | < | 0.002 | < | 0.001 | < | 0.001 |  | 2.1 |  | 0.06 |  | 0.28 | < | 0.005 | < | 0.005 |  | 0.06 |  | 0.065 |  | 0.2 |  | 0.15 | < | 0.01 |  | 0.3 |  | 2.1 |  | 0.05 |  |  |  | 0.17 |  |  |  | 32 |  | 96 |  | 25 | [44 empty] | < | 0.0006 | [15 empty] | 0.001 | [27 empty] | 2.4
さいたま市 | 芝川 | 11境橋 | 19 | 51 | 2024 | 304 | 1450 | 0年間調査 | 01流心（中央） | 02晴れ | 00通常の状況 | 141川藻臭（微） | 200灰色・淡（明） | 14.9 | 15 | 0.33 | 0.1 | 0.47 |  | 0.73 |  | 7.7 |  | 7.1 |  | 2 |  | 3.6 |  | 4 | [5 empty] | 3.1 |  | 0.2 |  |  |  | 0.04 |  | 7e-05 |  | 0.054 |  |  |  |  | < | 0.001 | [53 empty] | 0.04 | [19 empty] | 53 | [5 empty] | 0.1 | [87 empty] | 2.1
川口市 | 芝川 | 12山王橋 | 19 | 3 | 2023 | 419 | 1005 | 0年間調査 | 01流心（中央） | 02晴れ | 00通常の状況 | 011無臭 | 061緑色・中 | 21 | 18.1 | 23.6 | 0.1 |  |  | 0.44 |  | 7.2 |  | 5.2 |  | 3.4 |  | 5.5 |  | 13 |  | 180 |  | N.D. |  | 4.1 |  | 0.28 |  |  |  | 0.021 | < | 6e-05 |  | 0.0036 | < | 0.0003 |  | N.D. | < | 0.001 | < | 0.005 | < | 0.001 | < | 0.0005 |  |  |  |  | < | 0.002 | < | 0.0002 | < | 0.0004 | < | 0.002 | < | 0.002 | < | 0.0005 | < | 0.0006 | < | 0.001 | < | 0.0005 | < | 0.0002 | [6 empty] | < | 0.001 | < | 0.001 | [5 empty] | 0.29 |  |  | < | 0.005 | < | 0.01 |  | 0.021 | < | 0.1 |  | 0.11 | < | 0.01 | [13 empty] | 360 |  |  |  | 1000 | [22 empty] | < | 0.006 | < | 0.002 | < | 0.006 | < | 0.02 | [24 empty] | < | 0.06 | < | 0.04 |  |  |  | 0.004 | [14 empty] | < | 0.006 |  |  |  |  | < | 0.0004 | < | 0.002 | < | 0.003
川口市 | 芝川 | 12山王橋 | 19 | 3 | 2023 | 518 | 1000 | 0年間調査 | 01流心（中央） | 02晴れ | 00通常の状況 | 011無臭 | 181緑褐色・中 | 29.7 | 23.1 | 17.5 | 0.1 |  |  | 0.55 |  | 7.2 |  | 4.2 |  | 2.3 |  | 4.3 |  | 14 |  | 140 |  |  |  | 3 |  | 0.26 |  |  |  | 0.009 | < | 6e-05 |  | 0.0025 | [15 empty] | N.D. | [31 empty] | 1.8 |  | 0.08 | [9 empty] | 0.009 | [7 empty] | 0.6 |  | 1.7 |  | 0.075 |  |  |  | 0.19 |  |  |  | 57 |  | 100 |  | 100 |  | 0.02
川口市 | 芝川 | 12山王橋 | 19 | 3 | 2023 | 601 | 950 | 0年間調査 | 01流心（中央） | 02晴れ | 00通常の状況 | 011無臭 | 181緑褐色・中 | 22 | 21.1 | 6.9 | 0.1 |  |  | 0.53 |  | 7.3 |  | 5.3 |  | 2.4 |  | 5.5 |  | 9 |  | 2300 |  | N.D. |  | 2.2 |  | 0.15 |  |  |  | 0.022 | < | 6e-05 |  | 0.0039 | < | 0.0003 |  | N.D. | < | 0.001 | < | 0.005 | < | 0.001 | < | 0.0005 |  |  |  |  | < | 0.002 | < | 0.0002 | < | 0.0004 | < | 0.002 | < | 0.002 | < | 0.0005 | < | 0.0006 | < | 0.001 | < | 0.0005 | < | 0.0002 | [6 empty] | < | 0.001 | < | 0.001 | [5 empty] | 0.05 | < | 0.005 | < | 0.005 | < | 0.01 |  | 0.022 |  | 0.1 |  | 0.13 | < | 0.01 | [13 empty] | 39 |  |  |  | 48 | [22 empty] | < | 0.006 | < | 0.002 | < | 0.006 | < | 0.02 | [24 empty] | < | 0.06 | < | 0.04 |  |  |  | 0.001 | < | 0.007 | < | 0.002 | [10 empty] | < | 0.006 |  |  |  |  | < | 0.0004 | < | 0.002 | < | 0.003
川口市 | 芝川 | 12山王橋 | 19 | 3 | 2023 | 705 | 1130 | 0年間調査 | 01流心（中央） | 04曇り | 00通常の状況 | 011無臭 | 191黒褐色・中 | 29.5 | 27.9 | 22.8 | 0.1 |  |  | 0.36 |  | 7.3 |  | 4.4 |  | 1.8 |  | 5 |  | 33 |  | 170 |  |  |  | 3.2 |  | 0.25 |  |  |  | 0.007 | < | 6e-05 |  | 0.0014 | [36 empty] | < | 0.0006 | < | 0.0003 | < | 0.002 | [5 empty] | 2.2 |  | 0.1 | [9 empty] | 0.007 | [7 empty] | 0.2 |  | 2.1 |  | 0.073 |  |  |  | 0.17 |  |  |  | 35 |  | 92 |  | 38 | < | 0.01 | [28 empty] | < | 0.0008 | < | 0.0005 | < | 0.0003 | < | 0.004 | < | 0.004 | < | 0.005 | < | 0.0008 | < | 0.0006 | < | 0.0008 | < | 0.003 | < | 0.0008 | < | 0.0001
川口市 | 芝川 | 12山王橋 | 19 | 3 | 2023 | 802 | 1115 | 0年間調査 | 01流心（中央） | 02晴れ | 00通常の状況 | 011無臭 | 021茶色・中 | 30.5 | 28.1 | 21.4 | 0.1 |  |  | 0.21 |  | 7.3 |  | 2.1 |  | 3.8 |  | 6.7 |  | 22 |  | 930 |  | N.D. |  | 2.3 |  | 0.23 |  |  |  | 0.016 |  | 0.00025 |  | 0.0023 | < | 0.0003 |  | N.D. | < | 0.001 | < | 0.005 |  | 0.001 | < | 0.0005 |  |  |  |  | < | 0.002 | < | 0.0002 | < | 0.0004 | < | 0.002 | < | 0.002 | < | 0.0005 | < | 0.0006 | < | 0.001 | < | 0.0005 | < | 0.0002 | [6 empty] | < | 0.001 | < | 0.001 | [5 empty] | 0.05 |  |  | < | 0.005 | < | 0.01 |  | 0.016 |  | 0.1 | < | 0.05 | < | 0.01 | [13 empty] | 25 |  |  |  | 30 | [22 empty] | < | 0.006 | < | 0.002 | < | 0.006 | < | 0.02 | [24 empty] | < | 0.06 | < | 0.04 |  |  |  | 0.002 | [14 empty] | < | 0.006 |  |  |  |  | < | 0.0004 | < | 0.002 | < | 0.003
川口市 | 芝川 | 12山王橋 | 19 | 3 | 2023 | 914 | 1045 | 0年間調査 | 01流心（中央） | 02晴れ | 00通常の状況 | 011無臭 | 231灰緑色・中 | 30.5 | 28.4 | 17.9 | 0.1 |  |  | 0.46 |  | 7.5 |  | 4.4 |  | 1.2 |  | 4 |  | 19 |  | 170 |  |  |  | 3.4 |  | 0.24 |  |  |  | 0.009 | < | 6e-05 |  | 0.0008 | [47 empty] | 2.5 |  | 0.08 | [9 empty] | 0.009 | [7 empty] | 0.2 |  | 2.5 |  | 0.076 |  |  |  | 0.17 |  |  |  | 49 |  | 120 |  | 65 | < | 0.01
川口市 | 芝川 | 12山王橋 | 19 | 3 | 2023 | 1012 | 954 | 0年間調査 | 01流心（中央） | 02晴れ | 00通常の状況 | 011無臭 | 181緑褐色・中 | 19.4 | 20.7 | 15.5 | 0.1 |  |  | 0.44 |  | 7.3 |  | 5.2 |  | 1.6 |  | 4.6 |  | 16 |  | 160 |  | N.D. |  | 2.5 |  | 0.23 |  |  |  | 0.015 | < | 6e-05 |  | 0.0027 | < | 0.0003 |  | N.D. | < | 0.001 | < | 0.005 | < | 0.001 | < | 0.0005 |  |  |  |  | < | 0.002 | < | 0.0002 | < | 0.0004 | < | 0.002 | < | 0.002 | < | 0.0005 | < | 0.0006 | < | 0.001 | < | 0.0005 | < | 0.0002 | [6 empty] | < | 0.001 | < | 0.001 | [5 empty] | 0.08 |  |  | < | 0.005 | < | 0.01 |  | 0.015 | < | 0.1 | < | 0.05 | < | 0.01 | [13 empty] | 54 |  |  |  | 93 | [22 empty] | < | 0.006 | < | 0.002 | < | 0.006 | < | 0.02 | [24 empty] | < | 0.06 | < | 0.04 |  |  |  | 0.001 | [14 empty] | < | 0.006 |  |  |  |  | < | 0.0004 | < | 0.002 | < | 0.003
川口市 | 芝川 | 12山王橋 | 19 | 3 | 2023 | 1115 | 1110 | 0年間調査 | 01流心（中央） | 04曇り | 00通常の状況 | 011無臭 | 192黒褐色・濃（暗） | 14.2 | 17.3 | 20.5 | 0.1 |  |  | 0.42 |  | 7.2 |  | 5.7 |  | 4.6 |  | 5.3 |  | 15 |  | 77 |  |  |  | 7.6 |  | 0.53 |  |  |  | 0.018 | < | 6e-05 |  | 0.0025 | [36 empty] | < | 0.0006 | < | 0.0003 | < | 0.002 | [5 empty] | 5.1 |  | 0.12 | [9 empty] | 0.018 | [7 empty] | 1.9 |  | 4.9 |  | 0.14 |  |  |  | 0.41 |  |  |  | 460 |  | 550 |  | 1400 |  | 0.01 | [28 empty] | < | 0.0008 | < | 0.0005 | < | 0.0003 | < | 0.004 | < | 0.004 | < | 0.005 | < | 0.0008 | < | 0.0006 | < | 0.0008 | < | 0.003 | < | 0.0008 | < | 0.0001
川口市 | 芝川 | 12山王橋 | 19 | 3 | 2023 | 1213 | 1100 | 0年間調査 | 01流心（中央） | 02晴れ | 00通常の状況 | 011無臭 | 231灰緑色・中 | 12.4 | 14.9 | 18.2 | 0.1 |  |  | 0.42 |  | 7.1 |  | 5.7 |  | 4.1 |  | 5.7 |  | 18 |  | 560 |  | N.D. |  | 7.8 |  | 0.34 |  |  |  | 0.031 | < | 6e-05 |  | 0.0009 | < | 0.0003 |  | N.D. | < | 0.001 | < | 0.005 | < | 0.001 | < | 0.0005 |  |  |  |  | < | 0.002 | < | 0.0002 | < | 0.0004 | < | 0.002 | < | 0.002 | < | 0.0005 | < | 0.0006 | < | 0.001 | < | 0.0005 | < | 0.0002 | [6 empty] | < | 0.001 | < | 0.001 | [5 empty] | 0.83 | < | 0.005 | < | 0.005 | < | 0.01 |  | 0.031 | < | 0.1 |  | 0.12 | < | 0.01 | [13 empty] | 970 |  |  |  | 3300 | [22 empty] | < | 0.006 | < | 0.002 | < | 0.006 | < | 0.02 | [24 empty] | < | 0.06 | < | 0.04 |  |  |  | 0.008 |  | 0.009 | < | 0.002 | [10 empty] | < | 0.006 |  |  |  |  | < | 0.0004 | < | 0.002 | < | 0.003
川口市 | 芝川 | 12山王橋 | 19 | 3 | 2024 | 111 | 1040 | 0年間調査 | 01流心（中央） | 04曇り | 00通常の状況 | 011無臭 | 021茶色・中 | 5 | 11.2 | 22 | 0.1 |  |  | 0.5 |  | 7.2 |  | 6.6 |  | 1.8 |  | 4.6 |  | 3 |  | 80 |  |  |  | 6.6 |  | 0.31 |  |  |  | 0.022 | < | 6e-05 |  | 0.0011 | [47 empty] | 3 |  | 0.39 | [9 empty] | 0.022 | [7 empty] | 3.1 |  | 2.9 |  | 0.084 |  |  |  | 0.22 |  |  |  | 1900 |  | 2500 |  | 7600 |  | 0.05 | [56 empty] | < | 0.006
川口市 | 芝川 | 12山王橋 | 19 | 3 | 2024 | 208 | 1026 | 0年間調査 | 01流心（中央） | 02晴れ | 00通常の状況 | 011無臭 | 231灰緑色・中 | 5.1 | 9.4 | 19.5 | 0.1 |  |  | 0.45 |  | 7.2 |  | 7.4 |  | 2.3 |  | 5.5 |  | 9 |  | 6000 |  | N.D. |  | 6.8 |  | 0.35 |  |  |  | 0.024 | < | 6e-05 |  | 0.017 | < | 0.0003 |  | N.D. | < | 0.001 | < | 0.005 | < | 0.001 | < | 0.0005 |  |  |  |  | < | 0.002 | < | 0.0002 | < | 0.0004 | < | 0.002 | < | 0.002 | < | 0.0005 | < | 0.0006 | < | 0.001 | < | 0.0005 | < | 0.0002 | [6 empty] | < | 0.001 | < | 0.001 | [5 empty] | 1.2 |  |  | < | 0.005 | < | 0.01 |  | 0.024 | < | 0.1 |  | 0.06 | < | 0.01 | [13 empty] | 1400 |  |  |  | 5100 | [22 empty] | < | 0.006 | < | 0.002 | < | 0.006 | < | 0.02 | [24 empty] | < | 0.06 | < | 0.04 |  |  |  | 0.005 | [14 empty] | < | 0.006 |  |  |  |  | < | 0.0004 | < | 0.002 | < | 0.003
川口市 | 芝川 | 12山王橋 | 19 | 3 | 2024 | 307 | 950 | 0年間調査 | 01流心（中央） | 04曇り | 00通常の状況 | 011無臭 | 230灰緑色・淡（明） | 4.8 | 9.2 | 10.5 | 0.1 |  |  | 0.42 |  | 7.2 |  | 8.2 |  | 2.8 |  | 4.9 |  | 9 |  | 9800 |  |  |  | 4.7 |  | 0.3 |  |  |  | 0.022 | < | 6e-05 |  | 0.016 | [47 empty] | 1.9 |  | 0.15 | [9 empty] | 0.022 | [7 empty] | 2.4 |  | 1.8 |  | 0.059 |  |  |  | 0.22 |  |  |  | 670 |  | 760 |  | 2200 |  | 0.03
川口市 | 藤右衛門川 | 13論處橋 | 201 | 2 | 2023 | 419 | 905 | 0年間調査 | 01流心（中央） | 02晴れ | 00通常の状況 | 011無臭 | 181緑褐色・中 | 16.5 | 16.9 | 0.33 | 0.1 |  |  | 0.71 |  | 7.6 |  | 6.4 |  | 2.4 |  | 3.9 |  | 6 |  | 2100 |  | N.D. |  | 3.6 |  | 0.22 |  |  |  | 0.012 | < | 6e-05 |  | 0.01 | < | 0.0003 |  | N.D. | < | 0.001 | < | 0.005 | < | 0.001 | < | 0.0005 |  |  |  |  | < | 0.002 | < | 0.0002 | < | 0.0004 | < | 0.002 |  | 0.011 | < | 0.0005 | < | 0.0006 | < | 0.001 | < | 0.0005 | < | 0.0002 | [6 empty] | < | 0.001 | < | 0.001 | [5 empty] | 0.04 |  |  | < | 0.005 | < | 0.01 |  | 0.012 |  | 0.1 |  | 0.05 | < | 0.01 | [13 empty] | 32 |  |  |  | 46 | [22 empty] | < | 0.006 | < | 0.002 | < | 0.006 | < | 0.02 | [24 empty] | < | 0.06 | < | 0.04 |  |  |  | 0.003 | [14 empty] | < | 0.006 |  |  |  |  | < | 0.0004 | < | 0.002 | < | 0.003
川口市 | 藤右衛門川 | 13論處橋 | 201 | 2 | 2023 | 518 | 915 | 0年間調査 | 01流心（中央） | 02晴れ | 00通常の状況 | 011無臭 | 062緑色・濃（暗） | 25.7 | 21.4 | 0.08 | 0.1 |  | > | 1 |  | 7.5 |  | 5.5 |  | 2.4 |  | 4 |  | 3 |  | 3000 |  |  |  | 3.9 |  | 0.21 |  |  |  | 0.006 | < | 6e-05 |  | 0.0086 | [15 empty] | N.D. | [31 empty] | 2.8 |  | 0.08 | [9 empty] | 0.006 | [7 empty] | 0.4 |  | 2.7 |  | 0.12 |  |  |  | 0.17 |  |  |  | 29 |  | 120 |  | 16 |  | 0.05
川口市 | 藤右衛門川 | 13論處橋 | 201 | 2 | 2023 | 601 | 902 | 0年間調査 | 01流心（中央） | 02晴れ | 00通常の状況 | 011無臭 | 232灰緑色・濃（暗） | 21.8 | 21.1 | 0.33 | 0.1 |  |  | 0.95 |  | 7.7 |  | 6.4 |  | 2.2 |  | 3.8 | < | 1 |  | 4700 |  | N.D. |  | 3.8 |  | 0.15 |  |  |  | 0.016 | < | 6e-05 |  | 0.0052 | < | 0.0003 |  | N.D. | < | 0.001 | < | 0.005 | < | 0.001 | < | 0.0005 |  |  |  |  | < | 0.002 | < | 0.0002 | < | 0.0004 | < | 0.002 |  | 0.004 | < | 0.0005 | < | 0.0006 | < | 0.001 | < | 0.0005 | < | 0.0002 | [6 empty] | < | 0.001 | < | 0.001 | [5 empty] | 0.03 | < | 0.005 | < | 0.005 | < | 0.01 |  | 0.016 |  | 0.1 |  | 0.06 | < | 0.01 | [13 empty] | 30 |  |  |  | 13 | [22 empty] | < | 0.006 | < | 0.002 | < | 0.006 | < | 0.02 | [24 empty] | < | 0.06 | < | 0.04 |  |  |  | 0.002 | < | 0.007 | < | 0.002 | [10 empty] | < | 0.006 |  |  |  |  | < | 0.0004 | < | 0.002 | < | 0.003
川口市 | 藤右衛門川 | 13論處橋 | 201 | 2 | 2023 | 705 | 1034 | 0年間調査 | 01流心（中央） | 04曇り | 00通常の状況 | 011無臭 | 231灰緑色・中 | 29.5 | 25.3 | 0.28 | 0.1 |  |  | 0.88 |  | 7.5 |  | 5.9 |  | 2.3 |  | 3.9 |  | 6 |  | 2100 |  |  |  | 3.8 |  | 0.15 |  |  |  | 0.008 | < | 6e-05 |  | 0.0039 | [36 empty] | < | 0.0006 | < | 0.0003 | < | 0.002 | [5 empty] | 3.1 |  | 0.09 | [9 empty] | 0.008 | [7 empty] | 0.1 |  | 2.9 |  | 0.13 |  |  |  | 0.12 |  |  |  | 30 |  | 100 |  | 20 |  | 0.01 | [28 empty] | < | 0.0008 | < | 0.0005 | < | 0.0003 | < | 0.004 | < | 0.004 | < | 0.005 | < | 0.0008 | < | 0.0006 | < | 0.0008 | < | 0.003 | < | 0.0008 | < | 0.0001
川口市 | 藤右衛門川 | 13論處橋 | 201 | 2 | 2023 | 802 | 1025 | 0年間調査 | 01流心（中央） | 02晴れ | 00通常の状況 | 011無臭 | 181緑褐色・中 | 31 | 28.2 | 0.41 | 0.1 |  |  | 0.65 |  | 7.6 |  | 5.8 |  | 2.9 |  | 4.5 |  | 4 |  | 39000 |  | N.D. |  | 2.8 |  | 0.16 |  |  |  | 0.01 | < | 6e-05 |  | 0.0096 | < | 0.0003 |  | N.D. | < | 0.001 | < | 0.005 | < | 0.001 | < | 0.0005 |  |  |  |  | < | 0.002 | < | 0.0002 | < | 0.0004 | < | 0.002 | < | 0.002 | < | 0.0005 | < | 0.0006 | < | 0.001 | < | 0.0005 | < | 0.0002 | [6 empty] | < | 0.001 | < | 0.001 | [5 empty] | 0.04 |  |  | < | 0.005 | < | 0.01 |  | 0.01 |  | 0.1 | < | 0.05 | < | 0.01 | [13 empty] | 26 |  |  |  | 12 | [22 empty] | < | 0.006 | < | 0.002 | < | 0.006 | < | 0.02 | [24 empty] | < | 0.06 | < | 0.04 |  |  |  | 0.001 | [14 empty] | < | 0.006 |  |  |  |  | < | 0.0004 | < | 0.002 | < | 0.003
川口市 | 藤右衛門川 | 13論處橋 | 201 | 2 | 2023 | 914 | 955 | 0年間調査 | 01流心（中央） | 02晴れ | 00通常の状況 | 011無臭 | 232灰緑色・濃（暗） | 31.5 | 26.2 | 0.23 | 0.1 |  | > | 1 |  | 7.7 |  | 5.2 |  | 3.1 |  | 4.6 |  | 4 |  | 5800 |  |  |  | 5.1 |  | 0.24 |  |  |  | 0.007 | < | 6e-05 |  | 0.001 | [47 empty] | 3.8 |  | 0.08 | [9 empty] | 0.007 | [7 empty] | 0.2 |  | 3.7 |  | 0.13 |  |  |  | 0.17 |  |  |  | 33 |  | 120 |  | 15 | < | 0.01
川口市 | 藤右衛門川 | 13論處橋 | 201 | 2 | 2023 | 1012 | 910 | 0年間調査 | 01流心（中央） | 02晴れ | 00通常の状況 | 011無臭 | 062緑色・濃（暗） | 19.7 | 20.6 | 0.37 | 0.1 |  | > | 1 |  | 7.7 |  | 6.9 |  | 1.6 |  | 3.6 |  | 1 |  | 4500 |  | N.D. |  | 4 |  | 0.15 |  |  |  | 0.013 | < | 6e-05 |  | 0.0071 | < | 0.0003 |  | N.D. | < | 0.001 | < | 0.005 | < | 0.001 | < | 0.0005 |  |  |  |  | < | 0.002 | < | 0.0002 | < | 0.0004 | < | 0.002 |  | 0.003 | < | 0.0005 | < | 0.0006 | < | 0.001 | < | 0.0005 | < | 0.0002 | [6 empty] | < | 0.001 | < | 0.001 | [5 empty] | 0.04 |  |  | < | 0.005 | < | 0.01 |  | 0.013 |  | 0.1 | < | 0.05 | < | 0.01 | [13 empty] | 32 |  |  |  | 13 | [22 empty] | < | 0.006 | < | 0.002 | < | 0.006 | < | 0.02 | [24 empty] | < | 0.06 | < | 0.04 |  |  | < | 0.001 | [14 empty] | < | 0.006 |  |  |  |  | < | 0.0004 | < | 0.002 | < | 0.003
川口市 | 藤右衛門川 | 13論處橋 | 201 | 2 | 2023 | 1115 | 1015 | 0年間調査 | 01流心（中央） | 04曇り | 00通常の状況 | 011無臭 | 181緑褐色・中 | 14.2 | 14.7 | 0.74 | 0.1 |  |  | 0.68 |  | 7.6 |  | 6.9 |  | 1.9 |  | 3.7 |  | 3 |  | 2400 |  |  |  | 4.5 |  | 0.27 |  |  |  | 0.012 | < | 6e-05 |  | 0.0086 | [36 empty] | < | 0.0006 | < | 0.0003 | < | 0.002 | [5 empty] | 3.4 |  | 0.07 | [9 empty] | 0.012 | [7 empty] | 0.2 |  | 3.3 |  | 0.12 |  |  |  | 0.23 |  |  |  | 39 |  | 110 |  | 40 |  | 0.02 | [28 empty] | < | 0.0008 | < | 0.0005 | < | 0.0003 | < | 0.004 | < | 0.004 | < | 0.005 | < | 0.0008 | < | 0.0006 | < | 0.0008 | < | 0.003 | < | 0.0008 | < | 0.0001
川口市 | 藤右衛門川 | 13論處橋 | 201 | 2 | 2023 | 1213 | 1004 | 0年間調査 | 01流心（中央） | 02晴れ | 00通常の状況 | 011無臭 | 231灰緑色・中 | 13.1 | 13.1 | 0.48 | 0.1 |  | > | 1 |  | 7.5 |  | 6.6 |  | 2.3 |  | 4.6 |  | 4 |  | 2400 |  | N.D. |  | 3.6 |  | 0.18 |  |  |  | 0.014 | < | 6e-05 |  | 0.012 | < | 0.0003 |  | N.D. | < | 0.001 | < | 0.005 | < | 0.001 | < | 0.0005 |  |  |  |  | < | 0.002 | < | 0.0002 | < | 0.0004 | < | 0.002 |  | 0.009 | < | 0.0005 | < | 0.0006 | < | 0.001 | < | 0.0005 | < | 0.0002 | [6 empty] | < | 0.001 | < | 0.001 | [5 empty] | 0.05 | < | 0.005 | < | 0.005 | < | 0.01 |  | 0.014 |  | 0.1 |  | 0.09 | < | 0.01 | [13 empty] | 29 |  |  |  | 18 | [22 empty] | < | 0.006 | < | 0.002 | < | 0.006 | < | 0.02 | [24 empty] | < | 0.06 | < | 0.04 |  |  |  | 0.001 | < | 0.007 | < | 0.002 | [10 empty] | < | 0.006 |  |  |  |  | < | 0.0004 | < | 0.002 | < | 0.003
川口市 | 藤右衛門川 | 13論處橋 | 201 | 2 | 2024 | 111 | 953 | 0年間調査 | 01流心（中央） | 04曇り | 00通常の状況 | 011無臭 | 181緑褐色・中 | 4.6 | 7.1 | 0.45 | 0.1 |  |  | 0.71 |  | 7.5 |  | 7.3 |  | 6.1 |  | 5.3 |  | 3 |  | 1900 |  |  |  | 5.9 |  | 0.35 |  |  |  | 0.015 | < | 6e-05 |  | 0.029 | [47 empty] | 3.4 |  | 0.08 | [9 empty] | 0.015 | [7 empty] | 1.3 |  | 3.2 |  | 0.17 |  |  |  | 0.29 |  |  |  | 51 |  | 120 |  | 66 |  | 0.07 | [56 empty] | < | 0.006
川口市 | 藤右衛門川 | 13論處橋 | 201 | 2 | 2024 | 208 | 925 | 0年間調査 | 01流心（中央） | 02晴れ | 00通常の状況 | 011無臭 | 232灰緑色・濃（暗） | 5 | 7.9 | 0.47 | 0.1 |  |  | 0.81 |  | 7.5 |  | 7.7 |  | 2.5 |  | 4.4 |  | 2 |  | 3500 |  | N.D. |  | 4.3 |  | 0.17 |  |  |  | 0.018 | < | 6e-05 |  | 0.03 | < | 0.0003 |  | N.D. | < | 0.001 | < | 0.005 | < | 0.001 | < | 0.0005 |  |  |  |  | < | 0.002 | < | 0.0002 | < | 0.0004 | < | 0.002 |  | 0.01 | < | 0.0005 | < | 0.0006 | < | 0.001 | < | 0.0005 | < | 0.0002 | [6 empty] | < | 0.001 | < | 0.001 | [5 empty] | 0.05 |  |  | < | 0.005 | < | 0.01 |  | 0.018 |  | 0.1 |  | 0.08 | < | 0.01 | [13 empty] | 33 |  |  |  | 19 | [22 empty] | < | 0.006 | < | 0.002 | < | 0.006 | < | 0.02 | [24 empty] | < | 0.06 | < | 0.04 |  |  |  | 0.006 | [14 empty] | < | 0.006 |  |  |  |  | < | 0.0004 | < | 0.002 | < | 0.003
川口市 | 藤右衛門川 | 13論處橋 | 201 | 2 | 2024 | 307 | 855 | 0年間調査 | 01流心（中央） | 04曇り | 00通常の状況 | 011無臭 | 062緑色・濃（暗） | 5.9 | 9.4 | 0.18 | 0.1 |  |  | 0.95 |  | 7.5 |  | 7.2 |  | 5.3 |  | 4.6 |  | 4 |  | 6200 |  |  |  | 3.8 |  | 0.16 |  |  |  | 0.016 | < | 6e-05 |  | 0.042 | [47 empty] | 2.7 |  | 0.08 | [9 empty] | 0.016 | [7 empty] | 0.6 |  | 2.6 |  | 0.083 |  |  |  | 0.11 |  |  |  | 33 |  | 130 |  | 15 |  | 0.05
さいたま市 | 藤右衛門川 | 14柳橋 | 201 | 1 | 2023 | 405 | 1030 | 0年間調査 | 02左岸 | 02晴れ | 00通常の状況 | 141川藻臭（微） | 200灰色・淡（明） | 20.6 | 15.2 | 0.05 | 0.1 | 0.12 |  | 0.67 |  | 7.7 |  | 7.5 |  | 1.9 |  | 2.9 |  | 4 |  | 1600 |  | N.D. |  | 4 |  | 0.09 |  |  |  | 0.007 |  |  |  |  | < | 0.0003 |  | N.D. | < | 0.001 | < | 0.005 | < | 0.001 | < | 0.0005 |  |  |  |  | < | 0.002 | < | 0.0002 | < | 0.0004 | < | 0.002 | < | 0.004 | < | 0.0005 | < | 0.0006 | < | 0.001 | < | 0.0005 | < | 0.0002 | < | 0.0006 | < | 0.0003 | < | 0.002 | < | 0.001 | < | 0.001 |  | 3 |  | 0.05 |  | 0.02 |  |  | < | 0.005 | < | 0.01 | < | 0.01 |  | 0.1 |  | 0.13 | < | 0.01 |  | 0.2 |  | 2.9 |  | 0.08 |  |  |  | 0.03 |  |  |  | 28 |  | 83 |  | 14 | [11 empty] | 1.1 | [32 empty] | < | 0.0006 | [15 empty] | 0.002 | [27 empty] | 1.4
さいたま市 | 藤右衛門川 | 14柳橋 | 201 | 1 | 2023 | 509 | 1100 | 0年間調査 | 01流心（中央） | 02晴れ | 00通常の状況 | 011無臭 | 210灰黄色・淡（明） | 20.2 | 17.5 | 0.12 | 0.1 | 0.19 |  | 0.412 |  | 7.9 |  | 8.1 |  | 2.1 |  | 3.4 |  | 6 | [5 empty] | 3.2 |  | 0.054 |  |  |  | 0.013 |  | 0.00017 |  | 0.035 |  |  |  |  | < | 0.001 | [9 empty] | N.D. | [43 empty] | 0.013 | [19 empty] | 25 | [5 empty] | 0.04 | [56 empty] | < | 0.006 | [22 empty] | < | 0.0001 |  |  | < | 0.0003 |  | 1.9
さいたま市 | 藤右衛門川 | 14柳橋 | 201 | 1 | 2023 | 605 | 1015 | 0年間調査 | 01流心（中央） | 02晴れ | 00通常の状況 | 141川藻臭（微） | 060緑色・淡（明） | 30.5 | 20.5 | 0.8 | 0.1 | 0.49 | > | 1 |  | 8 |  | 8.5 |  | 0.9 |  | 1.9 |  | 4 |  | 1000 |  | N.D. |  | 4.8 |  | 0.028 |  |  |  | 0.008 |  |  |  |  | < | 0.0003 |  | N.D. | < | 0.001 | < | 0.005 | < | 0.001 | < | 0.0005 |  |  |  |  | < | 0.002 | < | 0.0002 | < | 0.0004 | < | 0.002 | < | 0.004 | < | 0.0005 | < | 0.0006 | < | 0.001 | < | 0.0005 | < | 0.0002 | < | 0.0006 | < | 0.0003 | < | 0.002 | < | 0.001 | < | 0.001 |  | 4 |  | 0.06 |  | 0.02 | < | 0.005 | < | 0.005 | < | 0.01 |  | 0.008 |  | 0.1 |  | 0.05 | < | 0.01 |  | 0.1 |  | 3.9 |  | 0.05 |  |  |  | 0.02 |  |  |  | 29 |  | 110 |  | 19 | [22 empty] | < | 0.006 | < | 0.004 | < | 0.006 | < | 0.02 | < | 0.0008 | < | 0.0005 | < | 0.0003 | < | 0.004 | < | 0.004 | < | 0.005 | < | 0.0008 | < | 0.0006 | < | 0.0008 | < | 0.003 | < | 0.0008 | < | 0.0001 | < | 0.06 | < | 0.04 |  |  | < | 0.001 | < | 0.007 | < | 0.002 | < | 0.0002 |  |  |  | 0.06 | < | 0.0002 |  |  | < | 0.006 |  |  | < | 0.1 | [7 empty] | 1.3
さいたま市 | 藤右衛門川 | 14柳橋 | 201 | 1 | 2023 | 707 | 950 | 0年間調査 | 01流心（中央） | 02晴れ | 00通常の状況 | 141川藻臭（微） | 200灰色・淡（明） | 37.4 | 26.4 | 0.06 | 0.1 | 0.16 |  | 0.73 |  | 7.7 |  | 5.8 |  | 1.1 |  | 2.7 |  | 5 | [5 empty] | 4.3 |  | 0.065 |  |  |  | 0.006 |  | 8e-05 |  | 0.0057 |  |  |  |  | < | 0.001 | [53 empty] | 0.006 | [19 empty] | 26 | [5 empty] | 0.05 | [87 empty] | 1.6
さいたま市 | 藤右衛門川 | 14柳橋 | 201 | 1 | 2023 | 802 | 950 | 0年間調査 | 01流心（中央） | 02晴れ | 00通常の状況 | 141川藻臭（微） | 211灰黄色・中 | 32 | 28 | 0.1 | 0.1 | 0.27 |  | 0.215 |  | 7.9 |  | 5 |  | 3.3 |  | 5.8 |  | 31 |  | 6000 |  | N.D. |  | 3.9 |  | 0.12 |  |  |  | 0.03 |  |  |  |  | < | 0.0003 |  | N.D. |  | 0.002 | < | 0.005 |  | 0.001 | < | 0.0005 |  |  |  |  | < | 0.002 | < | 0.0002 | < | 0.0004 | < | 0.002 | < | 0.004 | < | 0.0005 | < | 0.0006 | < | 0.001 | < | 0.0005 | < | 0.0002 | < | 0.0006 | < | 0.0003 | < | 0.002 | < | 0.001 | < | 0.001 |  | 2.6 |  | 0.09 |  | 0.02 |  |  | < | 0.005 | < | 0.01 |  | 0.03 |  | 0.3 |  | 0.06 | < | 0.01 |  | 0.3 |  | 2.5 |  | 0.07 |  |  |  | 0.05 |  |  |  | 23 |  | 81 |  | 9 | [11 empty] | 2.2 | [32 empty] | < | 0.0006 | [15 empty] | 0.002 | [6 empty] | < | 4e-05 | [19 empty] | 4
さいたま市 | 藤右衛門川 | 14柳橋 | 201 | 1 | 2023 | 914 | 1025 | 0年間調査 | 01流心（中央） | 02晴れ | 00通常の状況 | 141川藻臭（微） | 200灰色・淡（明） | 34.2 | 25.5 | 0.15 | 0.1 | 0.22 |  | 0.605 |  | 7.8 |  | 6.1 |  | 1.1 |  | 2.7 |  | 5 | [5 empty] | 4.2 |  | 0.053 |  |  |  | 0.006 |  | 0.00011 |  | 0.0037 |  |  |  |  | < | 0.001 | [53 empty] | 0.006 | [19 empty] | 14 | [5 empty] | 0.05 | [87 empty] | 1.5
さいたま市 | 藤右衛門川 | 14柳橋 | 201 | 1 | 2023 | 1005 | 1030 | 0年間調査 | 01流心（中央） | 04曇り | 00通常の状況 | 011無臭 | 330黒色・淡（明） | 21.9 | 21.5 | 0.17 | 0.1 | 0.2 |  | 0.6 |  | 7.8 |  | 5.8 |  | 1.3 |  | 3.7 |  | 5 |  | 7700 |  | N.D. |  | 4.2 |  | 0.068 |  |  |  | 0.01 |  |  |  |  | < | 0.0003 |  | N.D. | < | 0.001 | < | 0.005 | < | 0.001 | < | 0.0005 |  |  |  |  | < | 0.002 | < | 0.0002 | < | 0.0004 | < | 0.002 | < | 0.004 | < | 0.0005 | < | 0.0006 | < | 0.001 | < | 0.0005 | < | 0.0002 | < | 0.0006 | < | 0.0003 | < | 0.002 | < | 0.001 | < | 0.001 |  | 3 |  | 0.06 |  | 0.03 |  |  | < | 0.005 | < | 0.01 |  | 0.01 |  | 0.1 | < | 0.05 | < | 0.01 |  | 0.1 |  | 3 |  | 0.07 |  |  |  | 0.03 |  |  |  | 24 |  | 82 |  | 11 | [11 empty] | 0.9 | [32 empty] | < | 0.0006 | [15 empty] | 0.001 | [16 empty] | < | 0.001 |  |  |  |  | < | 0.002 |  |  |  | 2.2
さいたま市 | 藤右衛門川 | 14柳橋 | 201 | 1 | 2023 | 1102 | 955 | 0年間調査 | 01流心（中央） | 02晴れ | 00通常の状況 | 141川藻臭（微） | 210灰黄色・淡（明） | 21.8 | 20.2 | 0.09 | 0.1 | 0.17 |  | 0.755 |  | 7.9 |  | 6.4 |  | 0.9 |  | 3.7 |  | 4 | [5 empty] | 4.1 |  | 0.078 |  |  |  | 0.005 |  | 6e-05 |  | 0.0062 |  |  |  |  | < | 0.001 | [9 empty] | N.D. | [43 empty] | 0.005 | [19 empty] | 27 | [5 empty] | 0.05 | [87 empty] | 1.4
さいたま市 | 藤右衛門川 | 14柳橋 | 201 | 1 | 2023 | 1213 | 1000 | 0年間調査 | 01流心（中央） | 02晴れ | 00通常の状況 | 141川藻臭（微） | 210灰黄色・淡（明） | 12.3 | 13.2 | 0.1 | 0.1 | 0.21 |  | 0.53 |  | 7.6 |  | 7.1 |  | 3.9 |  | 4.1 |  | 6 |  | 9500 |  | N.D. |  | 2.4 |  | 0.064 |  |  |  | 0.019 |  |  |  |  | < | 0.0003 |  | N.D. |  | 0.001 | < | 0.005 | < | 0.001 | < | 0.0005 |  |  |  |  | < | 0.002 | < | 0.0002 | < | 0.0004 | < | 0.002 | < | 0.004 | < | 0.0005 | < | 0.0006 | < | 0.001 | < | 0.0005 | < | 0.0002 | < | 0.0006 | < | 0.0003 | < | 0.002 | < | 0.001 | < | 0.001 |  | 1.8 |  | 0.04 | < | 0.02 |  |  |  | 0.007 | < | 0.01 |  | 0.019 |  | 0.2 |  | 0.05 | < | 0.01 |  | 0.1 |  | 1.8 |  | 0.06 |  |  |  | 0.04 |  |  |  | 17 |  | 57 |  | 8 | [44 empty] | < | 0.0006 | [15 empty] | 0.002 | [27 empty] | 2.5
さいたま市 | 藤右衛門川 | 14柳橋 | 201 | 1 | 2024 | 109 | 1010 | 0年間調査 | 02左岸 | 02晴れ | 00通常の状況 | 141川藻臭（微） | 060緑色・淡（明） | 5.5 | 8.7 | 0.05 | 0.1 | 0.13 | > | 1 |  | 7.6 |  | 8 |  | 1.3 |  | 2.8 |  | 2 | [5 empty] | 4.2 |  | 0.07 |  |  |  | 0.092 |  | 7e-05 |  | 0.028 |  |  |  |  | < | 0.001 | [53 empty] | 0.092 | [19 empty] | 49 | [5 empty] | 0.06 | [9 empty] | 1.3 | [63 empty] | 1.7e-05 | [13 empty] | 1.4
さいたま市 | 藤右衛門川 | 14柳橋 | 201 | 1 | 2024 | 209 | 1045 | 0年間調査 | 01流心（中央） | 02晴れ | 00通常の状況 | 141川藻臭（微） | 001無色 | 7.6 | 9.5 | 0.06 | 0.1 | 0.12 |  | 0.7 |  | 7.7 |  | 7.8 |  | 2.6 |  | 2.8 |  | 3 |  | 2500 |  | N.D. |  | 3.7 |  | 0.064 |  |  |  | 0.008 |  |  |  |  | < | 0.0003 |  | N.D. | < | 0.001 | < | 0.005 | < | 0.001 | < | 0.0005 | [5 empty] | 0.002 | < | 0.0002 | < | 0.0004 | < | 0.002 | < | 0.004 | < | 0.0005 | < | 0.0006 | < | 0.001 | < | 0.0005 | < | 0.0002 | < | 0.0006 | < | 0.0003 | < | 0.002 | < | 0.001 | < | 0.001 |  | 2.7 |  | 0.06 |  | 0.02 | < | 0.005 | < | 0.005 | < | 0.01 |  | 0.008 |  | 0.3 |  | 0.16 | < | 0.01 |  | 0.3 |  | 2.7 |  | 0.07 |  |  |  | 0.02 |  |  |  | 27 |  | 91 |  | 18 | [44 empty] | < | 0.0006 | [15 empty] | 0.004 | [27 empty] | 1.7
さいたま市 | 藤右衛門川 | 14柳橋 | 201 | 1 | 2024 | 304 | 1420 | 0年間調査 | 01流心（中央） | 02晴れ | 00通常の状況 | 141川藻臭（微） | 210灰黄色・淡（明） | 14.6 | 13 | 0.07 | 0.1 | 0.15 | > | 1 |  | 7.7 |  | 8.2 |  | 2 |  | 3 |  | 1 | [5 empty] | 3.9 |  | 0.051 |  |  |  | 0.008 |  | 6e-05 |  | 0.027 |  |  |  |  | < | 0.001 | [53 empty] | 0.008 | [19 empty] | 28 | [5 empty] | 0.1 | [87 empty] | 1.6
埼玉県 | 菖蒲川 | 15荒川合流点前 | 202 | 1 | 2023 | 421 | 845 | 0年間調査 | 01流心（中央） | 02晴れ | 00通常の状況 | 381下水臭（微） | 210灰黄色・淡（明） | 25.8 | 18 | 4.7 | 0.95 |  |  | 0.45 |  | 7.2 |  | 7.1 |  | 3.6 |  | 7.3 |  | 10 |  | 500 | [61 empty] | 3.1 |  | 0.08 |  | 0.16 | [17 empty] | 2.8 |  | 0.37 | [7 empty] | 160 |  |  |  | 480 | [9 empty] | 3.4 | [79 empty] | 4.3
埼玉県 | 菖蒲川 | 15荒川合流点前 | 202 | 1 | 2023 | 518 | 710 | 0年間調査 | 01流心（中央） | 02晴れ | 00通常の状況 | 141川藻臭（微） | 200灰色・淡（明） | 24 | 19.9 | 11.2 | 0.85 |  |  | 0.5 |  | 7.2 |  | 5.3 |  | 3.3 |  | 6.9 |  | 11 |  | 820 |  |  |  | 6.9 |  | 0.42 |  |  |  | 0.017 |  | 8e-05 |  | 0.0009 | < | 0.0003 |  | N.D. | < | 0.001 | < | 0.005 |  | 0.001 | < | 0.0005 |  |  |  |  | < | 0.002 | [12 empty] | < | 0.001 | < | 0.0005 |  |  | < | 0.0006 | < | 0.0003 | < | 0.002 | [5 empty] | 2.9 |  | 0.02 |  | 0.07 | [7 empty] | 0.017 | [7 empty] | 3.3 |  | 2.5 |  | 0.4 |  |  |  | 0.32 |  |  |  | 60 |  |  |  | 120 | < | 0.01 | [7 empty] | 3.2 |  | 2.1 | [77 empty] | 4
埼玉県 | 菖蒲川 | 15荒川合流点前 | 202 | 1 | 2023 | 622 | 1135 | 0年間調査 | 01流心（中央） | 04曇り | 00通常の状況 | 381下水臭（微） | 210灰黄色・淡（明） | 20.5 | 22.9 | 11.7 | 0.78 |  |  | 0.378 |  | 7.3 |  | 6.1 |  | 2.8 |  | 6.3 |  | 19 |  | 190 | [61 empty] | 2.6 |  | 0.09 |  | 0.04 | [17 empty] | 2.3 |  | 0.31 | [7 empty] | 23 |  |  |  | 22 | [9 empty] | 2.3 | [79 empty] | 3.1
埼玉県 | 菖蒲川 | 15荒川合流点前 | 202 | 1 | 2023 | 707 | 1300 | 0年間調査 | 01流心（中央） | 02晴れ | 00通常の状況 | 141川藻臭（微） | 210灰黄色・淡（明） | 35 | 29.2 | 5.8 | 0.7 |  |  | 0.408 |  | 7.8 |  | 6.3 |  | 3.6 |  | 6.1 |  | 10 |  | 120 |  |  |  | 4.3 |  | 0.21 |  |  |  | 0.011 |  | 7e-05 | < | 0.0006 | < | 0.0003 |  | N.D. | < | 0.001 | < | 0.005 |  | 0.001 | < | 0.0005 |  |  |  | N.D. | < | 0.002 | < | 0.0002 | < | 0.0004 | < | 0.002 | < | 0.004 | < | 0.0005 | < | 0.0006 | < | 0.001 | < | 0.0005 | < | 0.0002 | < | 0.0006 | < | 0.0003 | < | 0.002 | < | 0.001 | < | 0.001 |  | 2.4 |  | 0.09 |  | 0.05 | < | 0.005 | [5 empty] | 0.011 | [7 empty] | 0.9 |  | 2.2 |  | 0.23 |  |  |  | 0.11 |  |  |  | 24 |  |  |  | 25 | < | 0.01 | [7 empty] | 2.5 |  | 3.2 | [77 empty] | 3.5
埼玉県 | 菖蒲川 | 15荒川合流点前 | 202 | 1 | 2023 | 804 | 1200 | 0年間調査 | 01流心（中央） | 02晴れ | 00通常の状況 | 141川藻臭（微） | 210灰黄色・淡（明） | 38.5 | 31.9 | 8.4 | 0.84 |  |  | 0.255 |  | 7.4 |  | 6 |  | 7.1 |  | 9.9 |  | 10 |  | 2400 | [61 empty] | 2.2 |  | 0.11 |  | 0.06 | [17 empty] | 1.8 |  | 0.35 | [7 empty] | 43 |  |  |  | 51 | [9 empty] | 4.3 | [79 empty] | 5.3
埼玉県 | 菖蒲川 | 15荒川合流点前 | 202 | 1 | 2023 | 901 | 900 | 0年間調査 | 01流心（中央） | 02晴れ | 00通常の状況 | 141川藻臭（微） | 210灰黄色・淡（明） | 33.2 | 29.7 | 13.7 | 1 |  |  | 0.44 |  | 7.2 |  | 5.8 |  | 2.5 |  | 6.4 |  | 12 |  | 140 | [61 empty] | 3.6 |  | 0.12 |  | 0.22 | [17 empty] | 3.3 |  | 0.31 | [7 empty] | 210 |  |  |  | 33 | [9 empty] | 2.6 | [79 empty] | 2.8
埼玉県 | 菖蒲川 | 15荒川合流点前 | 202 | 1 | 2023 | 1006 | 1255 | 0年間調査 | 01流心（中央） | 02晴れ | 00通常の状況 | 141川藻臭（微） | 210灰黄色・淡（明） | 27 | 22.7 | 4 | 0.96 |  |  | 0.542 |  | 7.3 |  | 6.1 |  | 2.1 |  | 5.3 |  | 10 |  | 13000 | [61 empty] | 3.6 |  | 0.06 |  | 0.06 | [17 empty] | 3.3 |  | 0.31 | [7 empty] | 36 |  |  |  | 33 | [9 empty] | 2.6 | [79 empty] | 2.8
埼玉県 | 菖蒲川 | 15荒川合流点前 | 202 | 1 | 2023 | 1113 | 750 | 0年間調査 | 01流心（中央） | 02晴れ | 00通常の状況 | 381下水臭（微） | 200灰色・淡（明） | 11 | 16.7 | 10.4 | 1.02 |  |  | 0.733 |  | 7.1 |  | 5.7 |  | 1 |  | 5.3 |  | 10 |  | 460 |  |  |  | 7.7 |  | 0.43 |  |  |  | 0.018 | < | 6e-05 |  | 0.003 | < | 0.0003 |  | N.D. | < | 0.001 | < | 0.005 |  | 0.001 | < | 0.0005 |  |  |  |  | < | 0.002 | [12 empty] | < | 0.001 | < | 0.0005 | [13 empty] | 4.5 |  | 0.14 |  | 0.49 | [7 empty] | 0.018 | [7 empty] | 2 |  | 4.4 |  | 0.1 |  |  |  | 0.37 |  |  |  | 540 |  |  |  | 1800 | < | 0.01 | [7 empty] | 2.8 |  | 0.8 | [77 empty] | 3.2
埼玉県 | 菖蒲川 | 15荒川合流点前 | 202 | 1 | 2023 | 1201 | 1150 | 0年間調査 | 01流心（中央） | 04曇り | 00通常の状況 | 381下水臭（微） | 210灰黄色・淡（明） | 10.7 | 13.8 | 3.7 | 0.82 |  |  | 0.581 |  | 7.2 |  | 6.7 |  | 2 |  | 6.3 |  | 10 |  | 400 | [61 empty] | 3.9 |  | 0.1 |  | 0.28 | [17 empty] | 3.7 |  | 0.15 | [7 empty] | 250 |  |  |  | 740 | [9 empty] | 3.6 | [79 empty] | 4.2
埼玉県 | 菖蒲川 | 15荒川合流点前 | 202 | 1 | 2024 | 112 | 840 | 0年間調査 | 01流心（中央） | 01快晴 | 00通常の状況 | 381下水臭（微） | 200灰色・淡（明） | 5.3 | 9.2 | 9.1 | 1 |  |  | 0.824 |  | 7.1 |  | 6.5 |  | 1.7 |  | 5.6 |  | 5 |  | 620 | [61 empty] | 3.2 |  | 0.3 |  | 1.2 | [17 empty] | 3.1 | < | 0.05 | [7 empty] | 1300 |  |  |  | 5200 | [9 empty] | 3.4 | [79 empty] | 3.8
埼玉県 | 菖蒲川 | 15荒川合流点前 | 202 | 1 | 2024 | 202 | 1415 | 0年間調査 | 01流心（中央） | 04曇り | 00通常の状況 | 141川藻臭（微） | 210灰黄色・淡（明） | 9.2 | 9.7 | 2.8 | 0.87 |  | > | 1 |  | 7.4 |  | 8.7 |  | 1.9 |  | 7.5 |  | 3 |  | 130 |  |  |  | 12 |  | 0.41 |  |  |  | 0.021 | < | 6e-05 | < | 0.0006 | < | 0.0003 |  | N.D. | < | 0.001 | < | 0.005 |  | 0.001 | < | 0.0005 |  |  |  | N.D. | < | 0.002 | < | 0.0002 | < | 0.0004 | < | 0.002 | < | 0.004 | < | 0.0005 | < | 0.0006 | < | 0.001 | < | 0.0005 | < | 0.0002 | [6 empty] | < | 0.001 | < | 0.001 |  | 3.5 |  | 0.09 |  | 0.41 | < | 0.005 | [5 empty] | 0.021 | [7 empty] | 7.9 |  | 3.3 |  | 0.19 |  |  |  | 0.34 |  |  |  | 390 |  |  |  | 1200 |  | 0.01 | [7 empty] | 4.3 |  | 1.7 | [77 empty] | 4.7
埼玉県 | 菖蒲川 | 15荒川合流点前 | 202 | 1 | 2024 | 307 | 630 | 0年間調査 | 01流心（中央） | 04曇り | 00通常の状況 | 381下水臭（微） | 210灰黄色・淡（明） | 5.5 | 8.1 | 7.8 | 0.88 |  |  | 0.43 |  | 7.4 |  | 8.2 |  | 3.3 |  | 5.5 |  | 5 |  | 29000 | [61 empty] | 2.1 |  | 0.09 |  | 0.25 | [17 empty] | 1.9 |  | 0.13 | [7 empty] | 240 |  |  |  | 740 | [9 empty] | 2.9 | [79 empty] | 4
埼玉県 | 笹目川 | 16笹目樋管 | 203 | 2 | 2023 | 421 | 935 | 0年間調査 | 01流心（中央） | 02晴れ | 00通常の状況 | 141川藻臭（微） | 210灰黄色・淡（明） | 25.9 | 20.6 | 7.4 | 0.46 |  |  | 0.501 |  | 7.3 |  | 7.6 |  | 4.4 |  | 7.4 |  | 11 |  | 390 | [61 empty] | 2.9 |  | 0.09 |  | 0.08 | [17 empty] | 2.5 |  | 0.38 | [7 empty] | 57 |  |  |  | 100 | [9 empty] | 3.3 | [79 empty] | 4
埼玉県 | 笹目川 | 16笹目樋管 | 203 | 2 | 2023 | 518 | 755 | 0年間調査 | 01流心（中央） | 02晴れ | 00通常の状況 | 141川藻臭（微） | 200灰色・淡（明） | 23.2 | 22.3 | 6.2 | 0.4 |  |  | 0.432 |  | 7.2 |  | 4.3 |  | 2.8 |  | 6 |  | 16 |  | 1200 |  |  |  | 4.2 |  | 0.2 |  |  |  | 0.013 |  | 7e-05 |  | 0.0094 | < | 0.0003 |  | N.D. | < | 0.001 | < | 0.005 |  | 0.001 | < | 0.0005 |  |  |  |  | < | 0.002 | [12 empty] | < | 0.001 | < | 0.0005 |  |  | < | 0.0006 | < | 0.0003 | < | 0.002 | [5 empty] | 1.6 |  | 0.02 |  | 0.04 | [7 empty] | 0.013 | [7 empty] | 1.8 |  | 1.3 |  | 0.22 |  |  |  | 0.12 |  |  |  | 29 |  |  |  | 26 | < | 0.01 | [7 empty] | 2.7 |  | 2.3 | [77 empty] | 3.3
埼玉県 | 笹目川 | 16笹目樋管 | 203 | 2 | 2023 | 622 | 1035 | 0年間調査 | 01流心（中央） | 04曇り | 00通常の状況 | 381下水臭（微） | 200灰色・淡（明） | 21 | 22.7 | 7.8 | 0.42 |  |  | 0.667 |  | 7.3 |  | 6.1 |  | 1.8 |  | 4.3 |  | 9 |  | 430 | [61 empty] | 1.6 |  | 0.07 |  | 0.04 | [17 empty] | 1.5 |  | 0.12 | [7 empty] | 21 |  |  |  | 16 | [9 empty] | 1.8 | [79 empty] | 2.1
埼玉県 | 笹目川 | 16笹目樋管 | 203 | 2 | 2023 | 707 | 1205 | 0年間調査 | 01流心（中央） | 02晴れ | 00通常の状況 | 141川藻臭（微） | 200灰色・淡（明） | 33.1 | 28.3 | 7.3 | 0.36 |  |  | 0.703 |  | 7.4 |  | 4.6 |  | 2.2 |  | 4.9 |  | 5 |  | 360 |  |  |  | 2.8 |  | 0.12 |  |  |  | 0.009 | < | 6e-05 |  | 0.0016 | < | 0.0003 |  | N.D. | < | 0.001 | < | 0.005 |  | 0.001 | < | 0.0005 |  |  |  | N.D. | < | 0.002 | < | 0.0002 | < | 0.0004 | < | 0.002 | < | 0.004 | < | 0.0005 | < | 0.0006 | < | 0.001 | < | 0.0005 | < | 0.0002 | < | 0.0006 | < | 0.0003 | < | 0.002 | < | 0.001 | < | 0.001 |  | 1.6 |  | 0.1 |  | 0.05 | < | 0.005 | [5 empty] | 0.009 | [7 empty] | 0.6 |  | 1.5 |  | 0.1 |  |  |  | 0.05 |  |  |  | 23 |  |  |  | 22 | < | 0.01 | [7 empty] | 2.4 |  | 2 | [77 empty] | 2.8
埼玉県 | 笹目川 | 16笹目樋管 | 203 | 2 | 2023 | 804 | 1115 | 0年間調査 | 01流心（中央） | 02晴れ | 00通常の状況 | 141川藻臭（微） | 001無色 | 36.5 | 30.9 | 6.5 | 0.39 |  | > | 1 |  | 7.2 |  | 3.2 |  | 2.3 |  | 6.2 |  | 3 |  | 780 | [61 empty] | 1.7 |  | 0.1 |  | 0.06 | [17 empty] | 1.5 |  | 0.2 | [7 empty] | 34 |  |  |  | 33 | [9 empty] | 3.4 | [79 empty] | 3.8
埼玉県 | 笹目川 | 16笹目樋管 | 203 | 2 | 2023 | 901 | 955 | 0年間調査 | 01流心（中央） | 02晴れ | 00通常の状況 | 141川藻臭（微） | 210灰黄色・淡（明） | 33 | 29 | 6 | 0.48 |  |  | 0.645 |  | 7.3 |  | 4.2 |  | 2 |  | 5.8 |  | 6 |  | 640 | [61 empty] | 2.9 |  | 0.1 |  | 0.08 | [17 empty] | 2.7 |  | 0.2 | [7 empty] | 47 |  |  |  | 25 | [9 empty] | 2.1 | [79 empty] | 2.3
埼玉県 | 笹目川 | 16笹目樋管 | 203 | 2 | 2023 | 1006 | 1225 | 0年間調査 | 01流心（中央） | 02晴れ | 00通常の状況 | 141川藻臭（微） | 210灰黄色・淡（明） | 25.7 | 22.6 | 4.1 | 0.44 |  |  | 0.543 |  | 7.4 |  | 5.8 |  | 1.8 |  | 4.4 |  | 8 |  | 100 | [61 empty] | 2.9 |  | 0.06 |  | 0.06 | [17 empty] | 2.7 |  | 0.2 | [7 empty] | 32 |  |  |  | 25 | [9 empty] | 2.1 | [79 empty] | 2.3
埼玉県 | 笹目川 | 16笹目樋管 | 203 | 2 | 2023 | 1113 | 845 | 0年間調査 | 01流心（中央） | 02晴れ | 00通常の状況 | 141川藻臭（微） | 200灰色・淡（明） | 11.8 | 15.6 | 7.1 | 0.54 |  | > | 1 |  | 7.2 |  | 6.5 |  | 1.1 |  | 4.7 |  | 5 |  | 67 |  |  |  | 6.4 |  | 0.28 |  |  |  | 0.014 | < | 6e-05 |  | 0.0007 | < | 0.0003 |  | N.D. | < | 0.001 | < | 0.005 |  | 0.001 | < | 0.0005 |  |  |  |  | < | 0.002 | [12 empty] | < | 0.001 | < | 0.0005 | [13 empty] | 3.3 |  | 0.12 |  | 0.37 | [7 empty] | 0.014 | [7 empty] | 2.1 |  | 3.2 |  | 0.15 |  |  |  | 0.23 |  |  |  | 400 |  |  |  | 1200 | < | 0.01 | [7 empty] | 2.5 | < | 0.5 | [77 empty] | 2.7
埼玉県 | 笹目川 | 16笹目樋管 | 203 | 2 | 2023 | 1201 | 1100 | 0年間調査 | 01流心（中央） | 04曇り | 00通常の状況 | 381下水臭（微） | 210灰黄色・淡（明） | 10.5 | 12.9 | 5.1 | 0.48 |  |  | 0.538 |  | 7.3 |  | 7 |  | 2.6 |  | 5.8 |  | 10 |  | 140 | [61 empty] | 3.1 |  | 0.09 |  | 0.21 | [17 empty] | 3 |  | 0.13 | [7 empty] | 190 |  |  |  | 500 | [9 empty] | 3 | [79 empty] | 3.6
埼玉県 | 笹目川 | 16笹目樋管 | 203 | 2 | 2024 | 112 | 935 | 0年間調査 | 01流心（中央） | 01快晴 | 00通常の状況 | 141川藻臭（微） | 200灰色・淡（明） | 5.6 | 9.8 | 9.9 | 0.5 |  |  | 0.763 |  | 7.2 |  | 7.2 |  | 1.4 |  | 5.1 |  | 4 |  | 100 | [61 empty] | 2.4 |  | 0.31 |  | 1.1 | [17 empty] | 2.4 | < | 0.05 | [7 empty] | 1200 |  |  |  | 5100 | [9 empty] | 3.1 | [79 empty] | 3.6
埼玉県 | 笹目川 | 16笹目樋管 | 203 | 2 | 2024 | 202 | 1340 | 0年間調査 | 01流心（中央） | 04曇り | 00通常の状況 | 141川藻臭（微） | 200灰色・淡（明） | 6.3 | 9.5 | 1.4 | 0.45 |  |  | 0.638 |  | 7.4 |  | 9.1 |  | 2.8 |  | 7.6 |  | 8 |  | 140 |  |  |  | 9.9 |  | 0.3 |  |  |  | 0.022 | < | 6e-05 |  | 0.0019 | < | 0.0003 |  | N.D. | < | 0.001 | < | 0.005 |  | 0.001 | < | 0.0005 |  |  |  | N.D. | < | 0.002 | < | 0.0002 | < | 0.0004 | < | 0.002 | < | 0.004 | < | 0.0005 | < | 0.0006 | < | 0.001 | < | 0.0005 | < | 0.0002 | [6 empty] | < | 0.001 | < | 0.001 |  | 2.7 |  | 0.09 |  | 0.27 | < | 0.005 | [5 empty] | 0.022 | [7 empty] | 5.9 |  | 2.5 |  | 0.19 |  |  |  | 0.21 |  |  |  | 240 |  |  |  | 710 |  | 0.01 | [7 empty] | 4.2 |  | 1.6 | [77 empty] | 4.8
埼玉県 | 笹目川 | 16笹目樋管 | 203 | 2 | 2024 | 307 | 715 | 0年間調査 | 01流心（中央） | 04曇り | 00通常の状況 | 141川藻臭（微） | 200灰色・淡（明） | 5.3 | 7.8 | 5.2 | 0.48 |  |  | 0.615 |  | 7.4 |  | 10 |  | 2.7 |  | 4.3 |  | 4 |  | 11000 | [61 empty] | 1.5 |  | 0.05 |  | 0.15 | [17 empty] | 1.4 |  | 0.08 | [7 empty] | 150 |  |  |  | 410 | [9 empty] | 2.4 | [79 empty] | 3.3
さいたま市 | 笹目川 | 17市立浦和南高校脇 | 203 | 1 | 2023 | 405 | 1140 | 0年間調査 | 01流心（中央） | 02晴れ | 00通常の状況 | 141川藻臭（微） | 200灰色・淡（明） | 22 | 18.2 | 0.36 | 0.1 | 0.67 |  | 0.81 |  | 7.7 |  | 9.2 |  | 3.9 |  | 6.8 |  | 5 |  | 240 |  | N.D. |  | 7 |  | 0.35 |  |  |  | 0.015 |  |  |  |  | < | 0.0003 |  | N.D. | < | 0.001 | < | 0.005 |  | 0.001 | < | 0.0005 |  |  |  |  | < | 0.002 | < | 0.0002 | < | 0.0004 | < | 0.002 | < | 0.004 | < | 0.0005 | < | 0.0006 | < | 0.001 | < | 0.0005 | < | 0.0002 | < | 0.0006 | < | 0.0003 | < | 0.002 | < | 0.001 | < | 0.001 |  | 3.1 |  | 0.12 |  | 0.19 |  |  | < | 0.005 | < | 0.01 | < | 0.01 |  | 0.1 |  | 0.14 | < | 0.01 |  | 2.7 |  | 2.8 |  | 0.33 |  |  |  | 0.27 |  |  |  | 260 |  | 290 |  | 680 | [11 empty] | 1.8 | [32 empty] | < | 0.0006 | [15 empty] | 0.004 | [27 empty] | 3.5
さいたま市 | 笹目川 | 17市立浦和南高校脇 | 203 | 1 | 2023 | 509 | 1155 | 0年間調査 | 01流心（中央） | 02晴れ | 00通常の状況 | 141川藻臭（微） | 210灰黄色・淡（明） | 18.3 | 22.2 | 0.17 | 0.1 | 0.43 |  | 0.482 |  | 7.8 |  | 8.4 |  | 3 |  | 5.2 |  | 9 | [5 empty] | 1.9 |  | 0.49 |  |  |  | 0.018 |  | 6e-05 |  | 0.071 |  |  |  |  | < | 0.001 | [9 empty] | N.D. | [43 empty] | 0.018 | [19 empty] | 33 | [5 empty] | 0.08 | [56 empty] | < | 0.006 | [22 empty] | < | 0.0001 |  |  | < | 0.0003 |  | 3.2
さいたま市 | 笹目川 | 17市立浦和南高校脇 | 203 | 1 | 2023 | 605 | 1130 | 0年間調査 | 01流心（中央） | 02晴れ | 00通常の状況 | 141川藻臭（微） | 210灰黄色・淡（明） | 29 | 24.7 | 0.16 | 0.1 | 0.58 |  | 0.578 |  | 7.8 |  | 4.8 |  | 8.8 |  | 8.4 |  | 7 |  | 110000 |  | N.D. |  | 3.2 |  | 0.29 |  |  |  | 0.014 |  |  |  |  | < | 0.0003 |  | N.D. | < | 0.001 | < | 0.005 |  | 0.001 | < | 0.0005 |  |  |  |  | < | 0.002 | < | 0.0002 | < | 0.0004 | < | 0.002 | < | 0.004 | < | 0.0005 | < | 0.0006 | < | 0.001 | < | 0.0005 | < | 0.0002 | < | 0.0006 | < | 0.0003 | < | 0.002 | < | 0.001 | < | 0.001 |  | 4.4 |  | 0.04 |  | 0.05 | < | 0.005 | < | 0.005 | < | 0.01 |  | 0.014 |  | 0.2 |  | 0.08 | < | 0.01 | < | 0.1 |  | 4.4 | < | 0.05 |  |  |  | 0.19 |  |  |  | 41 |  | 100 |  | 10 | [22 empty] | < | 0.006 | < | 0.004 | < | 0.006 | < | 0.02 | < | 0.0008 | < | 0.0005 | < | 0.0003 | < | 0.004 | < | 0.004 | < | 0.005 | < | 0.0008 | < | 0.0006 | < | 0.0008 | < | 0.003 | < | 0.0008 | < | 0.0001 | < | 0.06 | < | 0.04 |  |  | < | 0.001 | < | 0.007 | < | 0.002 | < | 0.0002 |  |  |  | 0.09 | < | 0.0002 |  |  | < | 0.006 |  |  | < | 0.1 | [7 empty] | 5.6
さいたま市 | 笹目川 | 17市立浦和南高校脇 | 203 | 1 | 2023 | 707 | 1045 | 0年間調査 | 01流心（中央） | 02晴れ | 00通常の状況 | 141川藻臭（微） | 210灰黄色・淡（明） | 35.2 | 29.6 | 0.16 | 0.1 | 0.49 | > | 1 |  | 8 |  | 5 |  | 1.4 |  | 7.2 |  | 3 | [5 empty] | 1.8 |  | 0.26 |  |  |  | 0.013 | < | 6e-05 |  | 0.0052 |  |  |  |  | < | 0.001 | [53 empty] | 0.013 | [19 empty] | 52 | [5 empty] | 0.04 | [87 empty] | 3.5
さいたま市 | 笹目川 | 17市立浦和南高校脇 | 203 | 1 | 2023 | 802 | 1100 | 0年間調査 | 01流心（中央） | 02晴れ | 00通常の状況 | 141川藻臭（微） | 210灰黄色・淡（明） | 32.9 | 31.5 | 0.17 | 0.1 | 0.35 |  | 0.948 |  | 7.7 |  | 6.3 |  | 2.6 |  | 5.8 |  | 5 |  | 4900 |  | N.D. |  | 6 |  | 0.5 |  |  |  | 0.016 |  |  |  |  | < | 0.0003 |  | N.D. | < | 0.001 | < | 0.005 |  | 0.001 | < | 0.0005 |  |  |  |  | < | 0.002 | < | 0.0002 | < | 0.0004 | < | 0.002 | < | 0.004 | < | 0.0005 | < | 0.0006 | < | 0.001 | < | 0.0005 | < | 0.0002 | < | 0.0006 | < | 0.0003 | < | 0.002 | < | 0.001 | < | 0.001 |  | 3 |  | 0.15 |  | 0.06 |  |  | < | 0.005 | < | 0.01 |  | 0.016 |  | 0.1 |  | 0.05 | < | 0.01 |  | 2.6 |  | 2.8 |  | 0.27 |  |  |  | 0.43 |  |  |  | 42 |  | 100 |  | 54 | [11 empty] | 1.4 | [32 empty] | < | 0.0006 | [15 empty] | 0.003 | [6 empty] | < | 4e-05 | [19 empty] | 3.9
さいたま市 | 笹目川 | 17市立浦和南高校脇 | 203 | 1 | 2023 | 914 | 930 | 0年間調査 | 01流心（中央） | 02晴れ | 00通常の状況 | 141川藻臭（微） | 200灰色・淡（明） | 31.4 | 28 | 0.12 | 0.1 | 0.67 |  | 0.64 |  | 7.6 |  | 7.4 |  | 2.7 |  | 6 |  | 9 | [5 empty] | 4 |  | 0.25 |  |  |  | 0.016 |  | 6e-05 | < | 0.0006 |  |  |  |  | < | 0.001 | [53 empty] | 0.016 | [19 empty] | 32 | [5 empty] | 0.04 | [87 empty] | 3.3
さいたま市 | 笹目川 | 17市立浦和南高校脇 | 203 | 1 | 2023 | 1005 | 1130 | 0年間調査 | 01流心（中央） | 04曇り | 00通常の状況 | 141川藻臭（微） | 210灰黄色・淡（明） | 21.8 | 24 | 0.1 | 0.1 | 0.69 |  | 0.736 |  | 7.7 |  | 5.7 |  | 1.3 |  | 5.3 |  | 7 |  | 3800 |  | N.D. |  | 1.9 |  | 0.23 |  |  |  | 0.019 |  |  |  |  | < | 0.0003 |  | N.D. | < | 0.001 | < | 0.005 |  | 0.001 | < | 0.0005 |  |  |  |  | < | 0.002 | < | 0.0002 | < | 0.0004 | < | 0.002 | < | 0.004 | < | 0.0005 | < | 0.0006 | < | 0.001 | < | 0.0005 | < | 0.0002 | < | 0.0006 | < | 0.0003 | < | 0.002 | < | 0.001 | < | 0.001 |  | 1.3 |  | 0.14 |  | 0.06 |  |  | < | 0.005 | < | 0.01 |  | 0.019 |  | 0.2 | < | 0.05 | < | 0.01 | < | 0.1 |  | 1.3 | < | 0.05 |  |  |  | 0.16 |  |  |  | 39 |  | 130 |  | 35 | [11 empty] | 0.9 | [32 empty] | < | 0.0006 | [15 empty] | 0.001 | [16 empty] | < | 0.001 |  |  |  |  | < | 0.002 |  |  |  | 3.5
さいたま市 | 笹目川 | 17市立浦和南高校脇 | 203 | 1 | 2023 | 1102 | 1055 | 0年間調査 | 01流心（中央） | 02晴れ | 00通常の状況 | 141川藻臭（微） | 210灰黄色・淡（明） | 22.9 | 23 | 0.12 | 0.1 | 0.76 |  | 0.63 |  | 7.9 |  | 6.7 |  | 2.5 |  | 6.3 |  | 8 | [5 empty] | 3.8 |  | 0.26 |  |  |  | 0.017 |  | 6e-05 |  | 0.0017 |  |  |  |  | < | 0.001 | [9 empty] | N.D. | [43 empty] | 0.017 | [19 empty] | 75 | [5 empty] | 0.05 | [87 empty] | 4
さいたま市 | 笹目川 | 17市立浦和南高校脇 | 203 | 1 | 2023 | 1213 | 1100 | 0年間調査 | 03右岸 | 02晴れ | 00通常の状況 | 141川藻臭（微） | 210灰黄色・淡（明） | 13 | 15.6 |  | 0.1 | 0.59 |  | 0.502 |  | 7.9 |  | 7.2 |  | 4.6 |  | 6.7 |  | 21 |  | 9400 |  | N.D. |  | 5.7 |  | 0.35 |  |  |  | 0.031 |  |  |  |  | < | 0.0003 |  | N.D. |  | 0.001 | < | 0.005 |  | 0.001 | < | 0.0005 |  |  |  |  | < | 0.002 | < | 0.0002 | < | 0.0004 | < | 0.002 | < | 0.004 | < | 0.0005 | < | 0.0006 | < | 0.001 | < | 0.0005 | < | 0.0002 | < | 0.0006 | < | 0.0003 | < | 0.002 | < | 0.001 | < | 0.001 |  | 2.9 |  | 0.19 |  | 0.47 |  |  | < | 0.005 | < | 0.01 |  | 0.031 |  | 0.1 |  | 0.26 | < | 0.01 |  | 2 |  | 2.7 |  | 0.18 |  |  |  | 0.27 |  |  |  | 600 |  | 670 |  | 1800 | [44 empty] | < | 0.0006 | [15 empty] | 0.003 | [27 empty] | 4.5
さいたま市 | 笹目川 | 17市立浦和南高校脇 | 203 | 1 | 2024 | 109 | 1120 | 0年間調査 | 03右岸 | 02晴れ | 00通常の状況 | 141川藻臭（微） | 210灰黄色・淡（明） | 6.2 | 9 |  | 0.1 | 0.52 |  | 0.43 |  | 7.7 |  | 9.3 |  | 5.5 |  | 8.2 |  | 8 | [5 empty] | 2.5 |  | 0.25 |  |  |  | 0.012 |  | 6e-05 |  | 0.012 |  |  |  |  | < | 0.001 | [53 empty] | 0.012 | [19 empty] | 45 | [5 empty] | 0.08 | [9 empty] | 5 | [63 empty] | 1.1e-05 | [13 empty] | 5.3
さいたま市 | 笹目川 | 17市立浦和南高校脇 | 203 | 1 | 2024 | 209 | 930 | 0年間調査 | 03右岸 | 02晴れ | 00通常の状況 | 141川藻臭（微） | 200灰色・淡（明） | 8.5 | 12.1 | 0.12 | 0.1 | 0.53 |  | 0.56 |  | 7.4 |  | 3.9 |  | 4.3 |  | 6.4 |  | 23 |  | 1200 |  | N.D. |  | 3 |  | 0.27 |  |  |  | 0.032 |  |  |  |  | < | 0.0003 |  | N.D. |  | 0.001 | < | 0.005 |  | 0.001 | < | 0.0005 |  |  |  |  | < | 0.002 | < | 0.0002 | < | 0.0004 | < | 0.002 | < | 0.004 | < | 0.0005 | < | 0.0006 | < | 0.001 | < | 0.0005 | < | 0.0002 | < | 0.0006 | < | 0.0003 | < | 0.002 | < | 0.001 | < | 0.001 |  | 1.4 |  | 0.15 |  | 0.07 | < | 0.005 | < | 0.005 | < | 0.01 |  | 0.032 |  | 0.3 |  | 0.1 | < | 0.01 |  | 0.4 |  | 1.3 | < | 0.05 |  |  |  | 0.19 |  |  |  | 47 |  | 130 |  | 56 | [44 empty] | < | 0.0006 | [15 empty] | 0.001 | [27 empty] | 5
さいたま市 | 笹目川 | 17市立浦和南高校脇 | 203 | 1 | 2024 | 304 | 1515 | 0年間調査 | 03右岸 | 02晴れ | 00通常の状況 | 141川藻臭（微） | 210灰黄色・淡（明） | 13.4 | 14 | 0.06 | 0.1 | 0.36 |  | 0.64 |  | 7.7 |  | 8.5 |  | 2.3 |  | 7.4 |  | 6 | [5 empty] | 2.6 |  | 0.2 |  |  |  | 0.015 |  | 6e-05 |  | 0.025 |  |  |  |  | < | 0.001 | [53 empty] | 0.015 | [19 empty] | 55 | [5 empty] | 0.11 | [87 empty] | 5.1
さいたま市 | 鴨川 | 18中土手橋 | 18 | 1 | 2023 | 404 | 930 | 0年間調査 | 01流心（中央） | 02晴れ | 00通常の状況 | 141川藻臭（微） | 210灰黄色・淡（明） | 15.7 | 15.3 | 2.3 | 0.1 | 0.76 |  | 0.553 |  | 7.6 |  | 7.6 |  | 2.9 |  | 4.9 |  | 12 |  | 790 |  | N.D. |  | 3.4 |  | 0.21 |  |  |  | 0.014 |  |  |  |  | < | 0.0003 |  | N.D. | < | 0.001 | < | 0.005 |  | 0.001 | < | 0.0005 |  |  |  |  | < | 0.002 | < | 0.0002 | < | 0.0004 | < | 0.002 | < | 0.004 | < | 0.0005 | < | 0.0006 | < | 0.001 | < | 0.0005 | < | 0.0002 | < | 0.0006 | < | 0.0003 | < | 0.002 | < | 0.001 | < | 0.001 |  | 1.2 |  | 0.08 |  | 0.02 |  |  | < | 0.005 | < | 0.01 | < | 0.01 |  | 0.2 |  | 0.19 | < | 0.01 |  | 0.6 |  | 1.1 |  | 0.08 |  |  |  | 0.14 |  |  |  | 31 |  | 80 |  | 13 | [11 empty] | 1.4 | [32 empty] | < | 0.0006 | [15 empty] | 0.005 | [27 empty] | 2.6
さいたま市 | 鴨川 | 18中土手橋 | 18 | 1 | 2023 | 510 | 1110 | 0年間調査 | 01流心（中央） | 02晴れ | 00通常の状況 | 141川藻臭（微） | 210灰黄色・淡（明） | 23 | 18.7 | 5.7 | 0.1 | 1.45 |  | 0.26 |  | 7.6 |  | 7.4 |  | 2.2 |  | 4.4 |  | 11 | [5 empty] | 2 |  | 0.16 |  |  |  | 0.02 |  | 7e-05 |  | 0.012 | [5 empty] | 0.001 | [9 empty] | N.D. | [43 empty] | 0.02 | [19 empty] | 19 | [5 empty] | 0.07 | [56 empty] | < | 0.006 | [22 empty] | < | 0.0001 |  |  | < | 0.0003 |  | 3
さいたま市 | 鴨川 | 18中土手橋 | 18 | 1 | 2023 | 606 | 1100 | 0年間調査 | 01流心（中央） | 04曇り | 00通常の状況 | 141川藻臭（微） | 211灰黄色・中 | 26.2 | 21.4 | 4.5 | 0.1 | 1.05 |  | 0.472 |  | 7.7 |  | 7.1 |  | 1.3 |  | 3.7 |  | 15 |  | 200 |  | N.D. |  | 3.7 |  | 0.11 |  |  |  | 0.019 |  |  |  |  | < | 0.0003 |  | N.D. |  | 0.001 | < | 0.005 |  | 0.001 | < | 0.0005 |  |  |  |  | < | 0.002 | < | 0.0002 | < | 0.0004 | < | 0.002 | < | 0.004 | < | 0.0005 | < | 0.0006 | < | 0.001 | < | 0.0005 | < | 0.0002 | < | 0.0006 | < | 0.0003 | < | 0.002 | < | 0.001 | < | 0.001 |  | 4.7 |  | 0.05 |  | 0.02 | < | 0.005 | < | 0.005 | < | 0.01 |  | 0.019 |  | 0.2 |  | 0.12 | < | 0.01 |  | 0.1 |  | 4.7 |  | 0.05 |  |  |  | 0.1 |  |  |  | 16 |  | 100 |  | 10 | [22 empty] | < | 0.006 | < | 0.004 | < | 0.006 | < | 0.02 | < | 0.0008 | < | 0.0005 | < | 0.0003 | < | 0.004 | < | 0.004 | < | 0.005 | < | 0.0008 | < | 0.0006 | < | 0.0008 | < | 0.003 | < | 0.0008 | < | 0.0001 | < | 0.06 | < | 0.04 |  |  |  | 0.003 | < | 0.007 | < | 0.002 | < | 0.0002 |  |  |  | 0.15 | < | 0.0002 |  |  | < | 0.006 |  |  | < | 0.1 | [7 empty] | 2.5
さいたま市 | 鴨川 | 18中土手橋 | 18 | 1 | 2023 | 704 | 1010 | 0年間調査 | 01流心（中央） | 02晴れ | 00通常の状況 | 141川藻臭（微） | 210灰黄色・淡（明） | 33.2 | 27.6 | 3.6 | 0.1 | 0.89 |  | 0.66 |  | 7.7 |  | 6.6 |  | 1.9 |  | 5.6 |  | 12 | [5 empty] | 2.3 |  | 0.086 |  |  |  | 0.007 |  | 6e-05 |  | 0.0011 |  |  |  |  | < | 0.001 | [53 empty] | 0.007 | [19 empty] | 28 | [5 empty] | 0.05 | [87 empty] | 3
さいたま市 | 鴨川 | 18中土手橋 | 18 | 1 | 2023 | 802 | 1115 | 0年間調査 | 01流心（中央） | 02晴れ | 00通常の状況 | 141川藻臭（微） | 210灰黄色・淡（明） | 37.5 | 30.5 | 1.6 | 0.1 | 0.52 |  | 0.27 |  | 7.7 |  | 7.5 |  | 3.6 |  | 7.6 |  | 50 |  | 1500 |  | N.D. |  | 1.7 |  | 0.26 |  |  |  | 0.037 |  |  |  |  | < | 0.0003 |  | N.D. |  | 0.002 | < | 0.005 |  | 0.002 | < | 0.0005 |  |  |  |  | < | 0.002 | < | 0.0002 | < | 0.0004 | < | 0.002 | < | 0.004 | < | 0.0005 | < | 0.0006 | < | 0.001 | < | 0.0005 | < | 0.0002 | < | 0.0006 | < | 0.0003 | < | 0.002 | < | 0.001 | < | 0.001 |  | 0.6 |  | 0.17 |  | 0.03 |  |  | < | 0.005 | < | 0.01 |  | 0.037 |  | 0.3 |  | 0.15 | < | 0.01 |  | 0.2 |  | 0.6 | < | 0.05 |  |  |  | 0.15 |  |  |  | 16 |  | 96 |  | 23 | [11 empty] | 3.3 | [32 empty] | < | 0.0006 | [15 empty] | 0.005 | [6 empty] | < | 4e-05 | [19 empty] | 4.8
さいたま市 | 鴨川 | 18中土手橋 | 18 | 1 | 2023 | 913 | 920 | 0年間調査 | 01流心（中央） | 02晴れ | 00通常の状況 | 141川藻臭（微） | 200灰色・淡（明） | 30.5 | 27.5 | 2.4 | 0.1 | 0.91 |  | 0.433 |  | 7.5 |  | 6.7 |  | 1.9 |  | 5.7 |  | 21 | [5 empty] | 2.5 |  | 0.13 |  |  |  | 0.013 |  | 6e-05 | < | 0.0006 |  |  |  |  | < | 0.001 | [53 empty] | 0.013 | [19 empty] | 31 | [5 empty] | 0.06 | [87 empty] | 3.4
さいたま市 | 鴨川 | 18中土手橋 | 18 | 1 | 2023 | 1006 | 1320 | 0年間調査 | 01流心（中央） | 02晴れ | 00通常の状況 | 141川藻臭（微） | 210灰黄色・淡（明） | 23.9 | 20 | 1.7 | 0.1 | 1.58 |  | 0.349 |  | 7.6 |  | 6.2 |  | 2 |  | 4.7 |  | 13 |  | 150 |  | N.D. |  | 2.5 |  | 0.18 |  |  |  | 0.014 |  |  |  |  | < | 0.0003 |  | N.D. | < | 0.001 | < | 0.005 |  | 0.001 | < | 0.0005 | [5 empty] | 0.002 | < | 0.0002 | < | 0.0004 | < | 0.002 | < | 0.004 | < | 0.0005 | < | 0.0006 | < | 0.001 | < | 0.0005 | < | 0.0002 | < | 0.0006 | < | 0.0003 | < | 0.002 | < | 0.001 | < | 0.001 |  | 1.7 |  | 0.11 |  | 0.04 |  |  | < | 0.005 | < | 0.01 |  | 0.014 |  | 0.2 |  | 0.14 | < | 0.01 |  | 0.1 |  | 1.6 | < | 0.05 |  |  |  | 0.14 |  |  |  | 31 |  | 100 |  | 22 | [11 empty] | 1.7 | [32 empty] | < | 0.0006 | [15 empty] | 0.003 | [16 empty] | < | 0.001 |  |  |  |  | < | 0.002 |  |  |  | 2.9
さいたま市 | 鴨川 | 18中土手橋 | 18 | 1 | 2023 | 1101 | 1035 | 0年間調査 | 01流心（中央） | 02晴れ | 00通常の状況 | 141川藻臭（微） | 210灰黄色・淡（明） | 24.2 | 18.4 | 5.3 | 0.1 | 1.72 |  | 0.62 |  | 7.6 |  | 6.6 |  | 1.3 |  | 3.9 |  | 10 | [5 empty] | 2.6 |  | 0.14 |  |  |  | 0.012 |  | 6e-05 |  | 0.0016 |  |  |  |  | < | 0.001 | [9 empty] | N.D. | [43 empty] | 0.012 | [19 empty] | 19 | [5 empty] | 0.03 | [87 empty] | 2.1
さいたま市 | 鴨川 | 18中土手橋 | 18 | 1 | 2023 | 1201 | 1100 | 0年間調査 | 01流心（中央） | 04曇り | 00通常の状況 | 141川藻臭（微） | 200灰色・淡（明） | 9.5 | 9.8 | 4.2 | 0.1 | 1.68 |  | 0.7 |  | 7.7 |  | 11 |  | 1.4 |  | 2.8 |  | 5 |  | 78 |  | N.D. |  | 3 |  | 0.13 |  |  |  | 0.01 |  |  |  |  | < | 0.0003 |  | N.D. | < | 0.001 | < | 0.005 |  | 0.001 | < | 0.0005 | [5 empty] | 0.003 | < | 0.0002 | < | 0.0004 | < | 0.002 | < | 0.004 | < | 0.0005 | < | 0.0006 | < | 0.001 | < | 0.0005 | < | 0.0002 | < | 0.0006 | < | 0.0003 | < | 0.002 | < | 0.001 | < | 0.001 |  | 2 |  | 0.09 |  | 0.05 |  |  | < | 0.005 | < | 0.01 |  | 0.01 |  | 0.2 |  | 0.11 | < | 0.01 |  | 0.2 |  | 1.9 | < | 0.05 |  |  |  | 0.09 |  |  |  | 55 |  | 100 |  | 65 | [44 empty] | < | 0.0006 | [15 empty] | 0.002 | [27 empty] | 2.1
さいたま市 | 鴨川 | 18中土手橋 | 18 | 1 | 2024 | 115 | 1220 | 0年間調査 | 01流心（中央） | 02晴れ | 00通常の状況 | 141川藻臭（微） | 210灰黄色・淡（明） | 10.1 | 7 | 3.8 | 0.1 | 1.21 |  | 0.454 |  | 7.7 |  | 11 |  | 2.3 |  | 4.8 |  | 9 | [5 empty] | 3.5 |  | 0.16 |  |  |  | 0.013 |  | 6e-05 |  | 0.012 |  |  |  |  | < | 0.001 | [53 empty] | 0.013 | [19 empty] | 340 | [5 empty] | 0.06 | [9 empty] | 2.1 | [63 empty] | 1.9e-05 | [13 empty] | 2.4
さいたま市 | 鴨川 | 18中土手橋 | 18 | 1 | 2024 | 208 | 940 | 0年間調査 | 01流心（中央） | 02晴れ | 00通常の状況 | 141川藻臭（微） | 221灰茶色・中 | 5 | 6.2 | 3.7 | 0.1 | 1.28 |  | 0.368 |  | 7.4 |  | 9.5 |  | 6.3 |  | 5.5 |  | 10 |  | 970 |  | N.D. |  | 2.9 |  | 0.2 |  |  |  | 0.02 |  |  |  |  | < | 0.0003 |  | N.D. | < | 0.001 | < | 0.005 | < | 0.001 | < | 0.0005 | [5 empty] | 0.002 | < | 0.0002 | < | 0.0004 | < | 0.002 | < | 0.004 | < | 0.0005 | < | 0.0006 | < | 0.001 | < | 0.0005 | < | 0.0002 | < | 0.0006 | < | 0.0003 | < | 0.002 | < | 0.001 | < | 0.001 |  | 1.2 |  | 0.08 |  | 0.02 | < | 0.005 |  | 0.005 | < | 0.01 |  | 0.02 |  | 0.5 |  | 0.2 | < | 0.01 |  | 0.6 |  | 1.2 | < | 0.05 |  |  |  | 0.15 |  |  |  | 32 |  | 85 |  | 35 | [44 empty] | < | 0.0006 | [15 empty] | 0.003 | [27 empty] | 4.1
さいたま市 | 鴨川 | 18中土手橋 | 18 | 1 | 2024 | 307 | 845 | 0年間調査 | 01流心（中央） | 04曇り | 00通常の状況 | 141川藻臭（微） | 201灰色・中 | 8.5 | 7.4 | 1.5 | 0.1 | 1.45 |  | 0.366 |  | 7.4 |  | 7.7 |  | 3.3 |  | 4.5 |  | 11 | [5 empty] | 2.8 |  | 0.21 |  |  |  | 0.029 |  | 6e-05 |  | 0.023 | [5 empty] | 0.001 | [53 empty] | 0.029 | [19 empty] | 25 | [5 empty] | 0.07 | [87 empty] | 2.8
さいたま市 | 鴨川 | 19加茂川橋 | 18 | 51 | 2023 | 404 | 1055 | 0年間調査 | 01流心（中央） | 02晴れ | 02憩流 | 141川藻臭（微） | 210灰黄色・淡（明） | 17.3 | 17.6 | 0 | 0.1 | 1.12 |  | 0.238 |  | 7.7 |  | 5.8 |  | 2.6 |  | 5.7 |  | 16 |  | 61 |  | N.D. |  | 4.8 |  | 0.54 |  |  |  | 0.028 |  |  |  |  | < | 0.0003 |  | N.D. | < | 0.001 | < | 0.005 | < | 0.001 | < | 0.0005 |  |  |  |  | < | 0.002 | < | 0.0002 | < | 0.0004 | < | 0.002 | < | 0.004 | < | 0.0005 | < | 0.0006 | < | 0.001 | < | 0.0005 | < | 0.0002 | < | 0.0006 | < | 0.0003 | < | 0.002 | < | 0.001 | < | 0.001 |  | 2 |  | 0.21 |  | 0.02 |  |  | < | 0.005 | < | 0.01 | < | 0.01 |  | 0.2 |  | 0.19 | < | 0.01 |  | 1.4 |  | 1.9 |  | 0.13 |  |  |  | 0.26 |  |  |  | 34 |  | 95 |  | 18 | [11 empty] | 1.8 | [32 empty] | < | 0.0006 | [15 empty] | 0.026 | [27 empty] | 2.6
さいたま市 | 鴨川 | 19加茂川橋 | 18 | 51 | 2023 | 510 | 1030 | 0年間調査 | 01流心（中央） | 02晴れ | 00通常の状況 | 141川藻臭（微） | 200灰色・淡（明） | 24.3 | 19.4 | 0.47 | 0.1 | 2 |  | 0.464 |  | 7.5 |  | 7.8 |  | 1.7 |  | 3.6 |  | 6 | [5 empty] | 2 |  | 0.14 |  |  |  | 0.014 |  | 6e-05 |  | 0.026 |  |  |  |  | < | 0.001 | [9 empty] | N.D. | [43 empty] | 0.014 | [19 empty] | 16 | [5 empty] | 0.07 | [56 empty] | < | 0.006 | [23 empty] | 0.0001 |  |  | < | 0.0003 |  | 2.3
さいたま市 | 鴨川 | 19加茂川橋 | 18 | 51 | 2023 | 606 | 1045 | 0年間調査 | 01流心（中央） | 04曇り | 02憩流 | 141川藻臭（微） | 210灰黄色・淡（明） | 26 | 21.8 | 0 | 0.1 | 1.59 |  | 0.223 |  | 7.7 |  | 6.3 |  | 1 |  | 3.4 |  | 10 |  | 430 |  | N.D. |  | 4.4 |  | 0.11 |  |  |  | 0.015 |  |  |  |  | < | 0.0003 |  | N.D. | < | 0.001 | < | 0.005 | < | 0.001 | < | 0.0005 |  |  |  |  | < | 0.002 | < | 0.0002 | < | 0.0004 | < | 0.002 | < | 0.004 | < | 0.0005 | < | 0.0006 | < | 0.001 | < | 0.0005 | < | 0.0002 | < | 0.0006 | < | 0.0003 | < | 0.002 | < | 0.001 | < | 0.001 |  | 1 |  | 0.15 |  | 0.02 | < | 0.005 | < | 0.005 | < | 0.01 |  | 0.015 |  | 0.1 |  | 0.1 |  | 0.01 |  | 1.2 |  | 1 |  | 0.07 |  |  |  | 0.09 |  |  |  | 32 |  | 140 |  | 33 | [22 empty] | < | 0.006 | < | 0.004 | < | 0.006 | < | 0.02 | < | 0.0008 | < | 0.0005 | < | 0.0003 | < | 0.004 | < | 0.004 | < | 0.005 | < | 0.0008 | < | 0.0006 | < | 0.0008 | < | 0.003 | < | 0.0008 | < | 0.0001 | < | 0.06 | < | 0.04 |  |  |  | 0.003 | < | 0.007 | < | 0.002 | < | 0.0002 |  |  |  | 0.11 | < | 0.0002 |  |  | < | 0.006 |  |  | < | 0.1 | [7 empty] | 2.1
さいたま市 | 鴨川 | 19加茂川橋 | 18 | 51 | 2023 | 704 | 1100 | 0年間調査 | 01流心（中央） | 02晴れ | 02憩流 | 141川藻臭（微） | 230灰緑色・淡（明） | 33.8 | 28 | 0 | 0.1 | 1.48 |  | 0.325 |  | 8.3 |  | 8.6 |  | 4.7 |  | 7.1 |  | 14 | [5 empty] | 3.8 |  | 0.17 |  |  |  | 0.012 |  | 7e-05 |  | 0.0017 |  |  |  |  | < | 0.001 | [53 empty] | 0.012 | [19 empty] | 28 | [5 empty] | 0.09 | [87 empty] | 4.3
さいたま市 | 鴨川 | 19加茂川橋 | 18 | 51 | 2023 | 802 | 930 | 0年間調査 | 01流心（中央） | 02晴れ | 02憩流 | 141川藻臭（微） | 211灰黄色・中 | 32.6 | 30.5 | 0 | 0.1 | 1.52 |  | 0.26 |  | 8.2 |  | 10 |  | 3.5 |  | 7.2 |  | 24 |  | 27 |  | N.D. |  | 2.3 |  | 0.29 |  |  |  | 0.013 |  |  |  |  | < | 0.0003 |  | N.D. | < | 0.001 | < | 0.005 |  | 0.001 | < | 0.0005 |  |  |  |  | < | 0.002 | < | 0.0002 | < | 0.0004 | < | 0.002 | < | 0.004 | < | 0.0005 | < | 0.0006 | < | 0.001 | < | 0.0005 | < | 0.0002 | < | 0.0006 | < | 0.0003 | < | 0.002 | < | 0.001 | < | 0.001 |  | 1.5 |  | 0.19 |  | 0.03 |  |  | < | 0.005 | < | 0.01 |  | 0.013 | < | 0.1 | < | 0.05 | < | 0.01 |  | 0.1 |  | 1.3 |  | 0.1 |  |  |  | 0.14 |  |  |  | 35 |  | 97 |  | 27 | [11 empty] | 3.2 | [32 empty] | < | 0.0006 | [15 empty] | 0.01 | [6 empty] | < | 4e-05 | [19 empty] | 4.7
さいたま市 | 鴨川 | 19加茂川橋 | 18 | 51 | 2023 | 913 | 1110 | 0年間調査 | 01流心（中央） | 02晴れ | 02憩流 | 141川藻臭（微） | 030黄色・淡（明） | 31.8 | 29.8 | 0 | 0.1 | 1.5 |  | 0.435 |  | 7.8 |  | 4.7 |  | 1.5 |  | 4.3 |  | 7 | [5 empty] | 3.5 |  | 0.17 |  |  |  | 0.013 |  | 8e-05 |  | 0.0006 |  |  |  |  | < | 0.001 | [53 empty] | 0.013 | [19 empty] | 32 | [5 empty] | 0.06 | [87 empty] | 2.5
さいたま市 | 鴨川 | 19加茂川橋 | 18 | 51 | 2023 | 1006 | 1015 | 0年間調査 | 01流心（中央） | 02晴れ | 02憩流 | 141川藻臭（微） | 030黄色・淡（明） | 22.9 | 20.3 | 0 | 0.1 | 1.45 |  | 0.25 |  | 8.1 |  | 9.2 |  | 2 |  | 6.8 |  | 18 |  | 170 |  | N.D. |  | 4.8 |  | 0.37 |  |  |  | 0.023 |  |  |  |  | < | 0.0003 |  | N.D. |  | 0.001 | < | 0.005 |  | 0.001 | < | 0.0005 |  |  |  |  | < | 0.002 | < | 0.0002 | < | 0.0004 | < | 0.002 | < | 0.004 | < | 0.0005 | < | 0.0006 | < | 0.001 | < | 0.0005 | < | 0.0002 | < | 0.0006 | < | 0.0003 | < | 0.002 | < | 0.001 | < | 0.001 |  | 2.7 |  | 0.09 |  | 0.03 |  |  | < | 0.005 | < | 0.01 |  | 0.023 |  | 0.1 |  | 0.05 | < | 0.01 |  | 0.2 |  | 2.5 |  | 0.14 |  |  |  | 0.29 |  |  |  | 30 |  | 93 |  | 23 | [11 empty] | 1.8 | [32 empty] | < | 0.0006 | [15 empty] | 0.004 | [16 empty] | < | 0.001 |  |  |  |  | < | 0.002 |  |  |  | 3.8
さいたま市 | 鴨川 | 19加茂川橋 | 18 | 51 | 2023 | 1101 | 1050 | 0年間調査 | 01流心（中央） | 02晴れ | 00通常の状況 | 141川藻臭（微） | 210灰黄色・淡（明） | 21.5 | 18.5 | 0.47 | 0.1 | 1.85 |  | 0.475 |  | 7.6 |  | 5 |  | 2 |  | 5 |  | 9 | [5 empty] | 3.6 |  | 0.2 |  |  |  | 0.019 |  | 8e-05 |  | 0.0078 |  |  |  |  | < | 0.001 | [9 empty] | N.D. | [43 empty] | 0.019 | [19 empty] | 24 | [5 empty] | 0.07 | [87 empty] | 3.4
さいたま市 | 鴨川 | 19加茂川橋 | 18 | 51 | 2023 | 1201 | 1045 | 0年間調査 | 01流心（中央） | 04曇り | 02憩流 | 141川藻臭（微） | 200灰色・淡（明） | 7.8 | 10.6 | 0 | 0.1 | 1.52 |  | 0.46 |  | 7.9 |  | 7.8 |  | 1.9 |  | 4.7 |  | 9 |  | 11 |  | N.D. |  | 4.6 |  | 0.27 |  |  |  | 0.03 |  |  |  |  | < | 0.0003 |  | N.D. | < | 0.001 | < | 0.005 | < | 0.001 | < | 0.0005 |  |  |  |  | < | 0.002 | < | 0.0002 | < | 0.0004 | < | 0.002 | < | 0.004 | < | 0.0005 | < | 0.0006 | < | 0.001 | < | 0.0005 | < | 0.0002 | < | 0.0006 | < | 0.0003 | < | 0.002 | < | 0.001 | < | 0.001 |  | 2.8 |  | 0.12 |  | 0.03 |  |  | < | 0.005 | < | 0.01 |  | 0.03 |  | 0.2 |  | 0.06 | < | 0.01 |  | 1 |  | 2.6 |  | 0.19 |  |  |  | 0.23 |  |  |  | 37 |  | 100 |  | 30 | [44 empty] | < | 0.0006 | [15 empty] | 0.01 | [27 empty] | 2.9
さいたま市 | 鴨川 | 19加茂川橋 | 18 | 51 | 2024 | 115 | 1040 | 0年間調査 | 01流心（中央） | 02晴れ | 02憩流 | 141川藻臭（微） | 210灰黄色・淡（明） | 10 | 6.7 | 0 | 0.1 | 1.45 |  | 0.492 |  | 7.6 |  | 12 |  | 3.5 |  | 5.9 |  | 7 | [5 empty] | 6.6 |  | 0.56 |  |  |  | 0.021 |  | 0.00011 |  | 0.062 |  |  |  |  | < | 0.001 | [53 empty] | 0.021 | [19 empty] | 43 | [5 empty] | 0.15 | [9 empty] | 3 | [63 empty] | 2.2e-05 | [13 empty] | 3.3
さいたま市 | 鴨川 | 19加茂川橋 | 18 | 51 | 2024 | 208 | 1015 | 0年間調査 | 01流心（中央） | 02晴れ | 02憩流 | 141川藻臭（微） | 211灰黄色・中 | 5.8 | 7.5 | 0 | 0.1 | 0.67 |  | 0.28 |  | 7.5 |  | 9.1 |  | 5.6 |  | 6.3 |  | 23 |  | 4800 |  | N.D. |  | 4.2 |  | 0.5 |  |  |  | 0.038 |  |  |  |  | < | 0.0003 |  | N.D. |  | 0.001 | < | 0.005 | < | 0.001 | < | 0.0005 | [5 empty] | 0.002 | < | 0.0002 | < | 0.0004 | < | 0.002 | < | 0.004 | < | 0.0005 | < | 0.0006 | < | 0.001 | < | 0.0005 | < | 0.0002 | < | 0.0006 | < | 0.0003 | < | 0.002 | < | 0.001 | < | 0.001 |  | 1.6 |  | 0.08 | < | 0.02 | < | 0.005 | < | 0.005 | < | 0.01 |  | 0.038 |  | 0.3 |  | 0.15 | < | 0.01 |  | 1.4 |  | 1.5 |  | 0.09 |  |  |  | 0.33 |  |  |  | 28 |  | 83 |  | 20 | [44 empty] | < | 0.0006 | [15 empty] | 0.008 | [27 empty] | 4.3
さいたま市 | 鴨川 | 19加茂川橋 | 18 | 51 | 2024 | 307 | 1030 | 0年間調査 | 01流心（中央） | 04曇り | 02憩流 | 011無臭 | 210灰黄色・淡（明） | 8.3 | 8.2 | 0 | 0.1 | 1.78 |  | 0.305 |  | 7.4 |  | 10 |  | 2.6 |  | 4.3 |  | 12 | [5 empty] | 2.2 |  | 0.17 |  |  |  | 0.034 |  | 9e-05 |  | 0.028 | [5 empty] | 0.001 | [53 empty] | 0.034 | [19 empty] | 14 | [5 empty] | 0.08 | [87 empty] | 2.9
荒川上流河川事務所 | 入間川下流 | 20入間大橋 | 21 | 2 | 2023 | 412 | 1000 | 0年間調査 | 01流心（中央） | 02晴れ | 00通常の状況 | 161土臭（微） | 200灰色・淡（明） | 24.8 | 17.8 | 3.7 | 0.12 | 0.58 |  | 0.29 |  | 7.8 |  | 10 |  | 4.2 |  | 6 |  | 13 |  | 5 |  |  |  | 3.8 |  | 0.19 |  |  |  | 0.007 | [51 empty] | 2.8 | [11 empty] | 0.007 | [7 empty] | 0.22 |  | 2.4 |  | 0.46 | [5 empty] | 10 | [19 empty] | 0.15 |  | 0.11 |  | 0.028 |  | 0.017 | < | 0.0001
荒川上流河川事務所 | 入間川下流 | 20入間大橋 | 21 | 2 | 2023 | 510 | 1025 | 0年間調査 | 01流心（中央） | 02晴れ | 00通常の状況 | 161土臭（微） | 200灰色・淡（明） | 21.1 | 18.2 | 5.88 | 0.11 | 0.57 |  | 0.34 |  | 7.6 |  | 7.8 |  | 1.7 |  | 4.9 |  | 13 |  | 25 |  |  |  | 2.3 |  | 0.13 |  |  |  | 0.006 | < | 6e-05 | < | 0.0001 | < | 0.0003 |  | N.D. |  |  | < | 0.005 |  |  | < | 0.0003 |  |  |  | N.D. | < | 0.0002 | < | 0.0002 | < | 0.0002 | < | 0.0002 | < | 0.0002 | < | 0.0002 | < | 0.0002 | < | 0.0002 | < | 0.0002 | < | 0.0002 | < | 0.0006 | < | 0.0003 | < | 0.0003 | < | 0.0002 | < | 0.001 |  | 1.8 | [11 empty] | 0.006 | [7 empty] | 0.51 |  | 1.7 |  | 0.12 | [5 empty] | 11 | [17 empty] | 1 |  | 0.2 |  | 0.15 |  | 0.033 |  | 0.017 | < | 0.0001 | [67 empty] | 3
荒川上流河川事務所 | 入間川下流 | 20入間大橋 | 21 | 2 | 2023 | 614 | 1020 | 0年間調査 | 01流心（中央） | 04曇り | 00通常の状況 | 011無臭 | 200灰色・淡（明） | 26.3 | 22.1 | 21.85 | 0.28 | 1.4 |  | 0.55 |  | 7.6 |  | 8 |  | 0.9 |  | 3.1 |  | 8 |  | 160 |  |  |  | 2.7 |  | 0.11 |  |  |  | 0.005 | [51 empty] | 1.8 | [11 empty] | 0.005 | [7 empty] | 0.17 |  | 1.8 |  | 0.074 | [5 empty] | 2.9 | [19 empty] | 0.12 |  | 0.1 |  | 0.022 |  | 0.0076 | < | 0.0001
荒川上流河川事務所 | 入間川下流 | 20入間大橋 | 21 | 2 | 2023 | 705 | 1020 | 0年間調査 | 01流心（中央） | 04曇り | 00通常の状況 | 011無臭 | 200灰色・淡（明） | 27.1 | 26.2 | 10.48 | 0.12 | 0.59 |  | 0.28 |  | 7.6 |  | 6.9 |  | 3.5 |  | 4.2 |  | 16 |  | 360 |  |  |  | 3.2 |  | 0.16 |  |  |  | 0.006 | [51 empty] | 2.5 | [11 empty] | 0.006 | [7 empty] | 0.29 |  | 2.4 |  | 0.18 | [5 empty] | 7.9 | [19 empty] | 0.14 |  | 0.11 |  | 0.023 |  | 0.0087 | < | 0.0001
荒川上流河川事務所 | 入間川下流 | 20入間大橋 | 21 | 2 | 2023 | 802 | 1105 | 0年間調査 | 01流心（中央） | 02晴れ | 00通常の状況 | 011無臭 | 020茶色・淡（明） | 31.3 | 29.8 | 0.99 | 0.14 | 0.7 |  | 0.23 |  | 8 |  | 9.8 |  | 3.3 |  | 6.3 |  | 14 |  | 8 |  |  |  | 2 |  | 0.1 |  |  |  | 0.003 | < | 6e-05 |  | 0.0009 |  |  |  |  | < | 0.001 |  |  |  | 0.002 | [37 empty] | 0.91 |  | 0.1 |  | 0.05 | < | 0.005 | [5 empty] | 0.003 | [7 empty] | 0.08 |  | 0.86 |  | 0.051 | [5 empty] | 7.9 | [17 empty] | 3 |  | 0.21 |  | 0.16 |  | 0.032 |  | 0.019 | < | 0.0001 | [67 empty] | 5.6
荒川上流河川事務所 | 入間川下流 | 20入間大橋 | 21 | 2 | 2023 | 906 | 1005 | 0年間調査 | 01流心（中央） | 04曇り | 00通常の状況 | 011無臭 | 200灰色・淡（明） | 30.1 | 28.4 | 10.44 | 0.12 | 0.6 |  | 0.64 |  | 7.6 |  | 5.9 |  | 1.6 |  | 4.2 |  | 8 |  | 63 |  |  |  | 2.7 |  | 0.12 |  |  |  | 0.005 | [51 empty] | 1.2 | [11 empty] | 0.005 | [7 empty] | 0.06 |  | 1.2 |  | 0.055 | [5 empty] | 2.5 | [19 empty] | 0.1 |  | 0.085 |  | 0.014 |  | 0.0072 | < | 0.0001
荒川上流河川事務所 | 入間川下流 | 20入間大橋 | 21 | 2 | 2023 | 1004 | 1015 | 0年間調査 | 01流心（中央） | 04曇り | 00通常の状況 | 141川藻臭（微） | 200灰色・淡（明） | 19.1 | 21.3 | 15.82 | 0.12 | 0.6 |  | 0.66 |  | 7.9 |  | 7.4 |  | 1.6 |  | 3.2 |  | 9 |  | 71 |  |  |  | 2.7 |  | 0.13 |  |  |  | 0.006 | [51 empty] | 2.1 | [11 empty] | 0.006 | [7 empty] | 0.26 |  | 2 |  | 0.1 | [5 empty] | 2.6 | [19 empty] | 0.11 |  | 0.094 |  | 0.014 |  | 0.0097 | < | 0.0001
荒川上流河川事務所 | 入間川下流 | 20入間大橋 | 21 | 2 | 2023 | 1101 | 1025 | 0年間調査 | 01流心（中央） | 02晴れ | 00通常の状況 | 141川藻臭（微） | 200灰色・淡（明） | 18.5 | 17.3 | 3.86 | 0.13 | 0.65 |  | 0.56 |  | 7.8 |  | 8.3 |  | 1.5 |  | 3.1 |  | 5 |  | 26 |  |  |  | 4.6 |  | 0.23 |  |  |  | 0.005 | < | 6e-05 |  | 0.0001 | [47 empty] | 3.1 | [11 empty] | 0.005 | [7 empty] | 0.38 |  | 3 |  | 0.14 | [5 empty] | 2.7 | [17 empty] | 1.1 |  | 0.076 |  | 0.058 |  | 0.011 |  | 0.0064 |  | 0.0009 | [67 empty] | 2.2
荒川上流河川事務所 | 入間川下流 | 20入間大橋 | 21 | 2 | 2023 | 1206 | 1020 | 0年間調査 | 01流心（中央） | 02晴れ | 00通常の状況 | 141川藻臭（微） | 200灰色・淡（明） | 14.7 | 9.5 | 4.1 | 0.13 | 0.63 |  | 0.59 |  | 7.6 |  | 9.8 |  | 1.9 |  | 4.1 |  | 6 |  | 48 |  |  |  | 5 |  | 0.25 |  |  |  | 0.009 | [51 empty] | 3.5 | [11 empty] | 0.009 | [7 empty] | 0.68 |  | 3.4 |  | 0.16 | [5 empty] | 3.6 | [19 empty] | 0.077 |  | 0.039 |  | 0.023 |  | 0.014 |  | 0.0014
荒川上流河川事務所 | 入間川下流 | 20入間大橋 | 21 | 2 | 2024 | 110 | 1025 | 0年間調査 | 01流心（中央） | 02晴れ | 00通常の状況 | 141川藻臭（微） | 200灰色・淡（明） | 4.9 | 5.9 | 2.2 | 0.14 | 0.7 |  | 0.31 |  | 7.7 |  | 12 |  | 3.7 |  | 6.4 |  | 11 |  | 12 |  |  |  | 7.6 |  | 0.33 |  |  |  | 0.011 | [51 empty] | 4.3 | [11 empty] | 0.011 | [7 empty] | 1.6 |  | 4.2 |  | 0.15 | [5 empty] | 6.8 | [19 empty] | 0.1 |  | 0.07 |  | 0.021 |  | 0.0088 |  | 0.0009
荒川上流河川事務所 | 入間川下流 | 20入間大橋 | 21 | 2 | 2024 | 214 | 1120 | 0年間調査 | 01流心（中央） | 02晴れ | 00通常の状況 | 141川藻臭（微） | 200灰色・淡（明） | 14.2 | 10.2 | 8.46 | 0.16 | 0.81 |  | 0.5 |  | 7.4 |  | 10 |  | 1.8 |  | 4.2 |  | 5 |  | 23 |  |  |  | 5.1 |  | 0.36 |  |  |  | 0.009 | < | 6e-05 |  | 0.0013 | [9 empty] | 0.001 | [37 empty] | 3 |  | 0.05 |  | 0.05 | [7 empty] | 0.009 | [7 empty] | 0.78 |  | 2.9 |  | 0.11 | [5 empty] | 3.3 | [17 empty] | 1.2 |  | 0.14 |  | 0.1 |  | 0.028 |  | 0.014 |  | 0.0013 | [67 empty] | 2.5
荒川上流河川事務所 | 入間川下流 | 20入間大橋 | 21 | 2 | 2024 | 306 | 1015 | 0年間調査 | 01流心（中央） | 10雨 | 00通常の状況 | 141川藻臭（微） | 200灰色・淡（明） | 3.3 | 6.7 | 20.05 | 0.13 | 0.65 |  | 0.4 |  | 7.6 |  | 10 |  | 3.6 |  | 4.5 |  | 13 |  | 990 |  |  |  | 3.8 |  | 0.28 |  |  |  | 0.016 | [51 empty] | 2.3 | [11 empty] | 0.016 | [7 empty] | 0.64 |  | 2.3 |  | 0.096 | [5 empty] | 5.8 | [19 empty] | 0.12 |  | 0.094 |  | 0.022 |  | 0.012 |  | 0.0011
荒川上流河川事務所 | 入間川下流 | 21落合橋 | 21 | 1 | 2023 | 412 | 1300 | 0年間調査 | 01流心（中央） | 04曇り | 00通常の状況 | 011無臭 | 001無色 | 25.3 | 19.1 | 0.48 | 0.03 | 0.17 | > | 1 |  | 8.2 |  | 11 |  | 1 |  | 2.8 |  | 6 |  | 3 |  |  |  | 2 |  | 0.064 |  |  |  | 0.003 | [63 empty] | 0.003 | [7 empty] | 0.02 | [29 empty] | 0.11 |  | 0.083 |  | 0.02 |  | 0.013 | < | 0.0001
荒川上流河川事務所 | 入間川下流 | 21落合橋 | 21 | 1 | 2023 | 510 | 1300 | 0年間調査 | 01流心（中央） | 02晴れ | 00通常の状況 | 011無臭 | 001無色 | 20.4 | 18.1 | 1.21 | 0.05 | 0.26 | > | 1 |  | 8 |  | 11 |  | 1.2 |  | 3.4 |  | 6 |  | 52 |  |  |  | 1.4 |  | 0.054 |  |  |  | 0.004 | < | 6e-05 |  | 0.0006 | < | 0.0003 |  | N.D. | < | 0.001 | < | 0.005 | < | 0.001 | < | 0.0003 |  |  |  | N.D. | < | 0.0002 | < | 0.0002 | < | 0.0002 | < | 0.0002 | < | 0.0002 | < | 0.0002 | < | 0.0002 | < | 0.0002 | < | 0.0002 | < | 0.0002 | < | 0.0006 | < | 0.0003 | < | 0.0003 | < | 0.0002 | < | 0.001 | [13 empty] | 0.004 | [7 empty] | 0.04 | [27 empty] | 1.1 |  | 0.18 |  | 0.14 |  | 0.027 |  | 0.013 | < | 0.0001 | [67 empty] | 2
荒川上流河川事務所 | 入間川下流 | 21落合橋 | 21 | 1 | 2023 | 614 | 1340 | 0年間調査 | 01流心（中央） | 04曇り | 00通常の状況 | 011無臭 | 001無色 | 23.6 | 20.7 | 9.28 | 0.12 | 0.62 | > | 1 |  | 7.7 |  | 8.8 |  | 1.3 |  | 2.2 |  | 4 |  | 230 |  |  |  | 2.1 |  | 0.094 |  |  |  | 0.004 | [63 empty] | 0.004 | [7 empty] | 0.01 | [29 empty] | 0.11 |  | 0.09 |  | 0.016 |  | 0.0054 | < | 0.0001
荒川上流河川事務所 | 入間川下流 | 21落合橋 | 21 | 1 | 2023 | 705 | 1320 | 0年間調査 | 01流心（中央） | 04曇り | 00通常の状況 | 011無臭 | 200灰色・淡（明） | 28.3 | 25.1 | 3.43 | 0.1 | 0.52 |  | 0.67 |  | 7.8 |  | 8.4 |  | 1.2 |  | 2.6 |  | 9 |  | 75 |  |  |  | 2 |  | 0.1 |  |  |  | 0.004 | [63 empty] | 0.004 | [7 empty] | 0.01 | [29 empty] | 0.12 |  | 0.1 |  | 0.02 |  | 0.0079 | < | 0.0001
荒川上流河川事務所 | 入間川下流 | 21落合橋 | 21 | 1 | 2023 | 713 | 1340 | 0年間調査 | 01流心（中央） | 04曇り | 00通常の状況 | 011無臭 | 200灰色・淡（明） | 29 | 26.3 |  | 0.07 | 0.35 |  | 0.9 | [123 empty] | 0.12 |  | 0.1 |  | 0.02 |  | 0.0079 | < | 0.0001
荒川上流河川事務所 | 入間川下流 | 21落合橋 | 21 | 1 | 2023 | 720 | 1340 | 0年間調査 | 01流心（中央） | 02晴れ | 00通常の状況 | 011無臭 | 200灰色・淡（明） | 27.5 | 29 |  | 0.04 | 0.2 |  | 0.6 | [123 empty] | 0.12 |  | 0.1 |  | 0.02 |  | 0.0079 | < | 0.0001
荒川上流河川事務所 | 入間川下流 | 21落合橋 | 21 | 1 | 2023 | 727 | 1345 | 0年間調査 | 01流心（中央） | 02晴れ | 00通常の状況 | 011無臭 | 200灰色・淡（明） | 35.2 | 31.8 |  | 0.03 | 0.15 |  | 0.28 | [123 empty] | 0.12 |  | 0.1 |  | 0.02 |  | 0.0079 | < | 0.0001
荒川上流河川事務所 | 入間川下流 | 21落合橋 | 21 | 1 | 2023 | 802 | 1350 | 0年間調査 | 01流心（中央） | 02晴れ | 00通常の状況 | 011無臭 | 200灰色・淡（明） | 35.7 | 32.1 | 0 | 0.03 | 0.16 |  | 0.5 |  | 7.9 |  | 6.2 |  | 1.3 |  | 2.4 |  | 9 |  | 28 |  |  |  | 0.34 |  | 0.061 |  |  |  | 0.002 | < | 6e-05 |  | 0.0001 | [47 empty] | 0.07 |  | 0.13 |  | 0.02 | < | 0.005 | [5 empty] | 0.002 | [6 empty] | < | 0.01 |  | 0.07 | < | 0.002 | [23 empty] | 1.2 |  | 0.13 |  | 0.11 |  | 0.015 |  | 0.011 | < | 0.0001 | [67 empty] | 3
荒川上流河川事務所 | 入間川下流 | 21落合橋 | 21 | 1 | 2023 | 810 | 1400 | 0年間調査 | 01流心（中央） | 02晴れ | 00通常の状況 | 011無臭 | 200灰色・淡（明） | 30.8 | 29 |  | 0.07 | 0.35 |  | 0.62 | [22 empty] | < | 6e-05 |  | 0.0001 | [97 empty] | 0.13 |  | 0.11 |  | 0.015 |  | 0.011 | < | 0.0001
荒川上流河川事務所 | 入間川下流 | 21落合橋 | 21 | 1 | 2023 | 817 | 1410 | 0年間調査 | 01流心（中央） | 02晴れ | 00通常の状況 | 011無臭 | 200灰色・淡（明） | 30 | 28.2 |  | 0.08 | 0.4 |  | 0.75 | [22 empty] | < | 6e-05 |  | 0.0001 | [97 empty] | 0.13 |  | 0.11 |  | 0.015 |  | 0.011 | < | 0.0001
荒川上流河川事務所 | 入間川下流 | 21落合橋 | 21 | 1 | 2023 | 824 | 1355 | 0年間調査 | 01流心（中央） | 02晴れ | 00通常の状況 | 011無臭 | 200灰色・淡（明） | 29 | 29.5 |  | 0.04 | 0.22 |  | 0.68 | [22 empty] | < | 6e-05 |  | 0.0001 | [97 empty] | 0.13 |  | 0.11 |  | 0.015 |  | 0.011 | < | 0.0001
荒川上流河川事務所 | 入間川下流 | 21落合橋 | 21 | 1 | 2023 | 831 | 1405 | 0年間調査 | 01流心（中央） | 02晴れ | 00通常の状況 | 011無臭 | 200灰色・淡（明） | 28.5 | 29.5 |  | 0.05 | 0.24 |  | 0.87 | [22 empty] | < | 6e-05 |  | 0.0001 | [97 empty] | 0.13 |  | 0.11 |  | 0.015 |  | 0.011 | < | 0.0001
荒川上流河川事務所 | 入間川下流 | 21落合橋 | 21 | 1 | 2023 | 906 | 1245 | 0年間調査 | 01流心（中央） | 04曇り | 00通常の状況 | 011無臭 | 200灰色・淡（明） | 29.2 | 27.2 | 1.35 | 0.09 | 0.44 | > | 1 |  | 7.9 |  | 7.7 |  | 1 |  | 2.5 |  | 6 |  | 84 |  |  |  | 1.7 |  | 0.077 |  |  |  | 0.004 | [63 empty] | 0.004 | [7 empty] | 0.03 | [29 empty] | 0.1 |  | 0.083 |  | 0.011 |  | 0.0069 | < | 0.0001
荒川上流河川事務所 | 入間川下流 | 21落合橋 | 21 | 1 | 2023 | 914 | 1345 | 0年間調査 | 01流心（中央） | 02晴れ | 00通常の状況 | 011無臭 | 001無色 | 31.1 | 27.4 |  | 0.06 | 0.28 | > | 1 | [123 empty] | 0.1 |  | 0.083 |  | 0.011 |  | 0.0069 | < | 0.0001
荒川上流河川事務所 | 入間川下流 | 21落合橋 | 21 | 1 | 2023 | 921 | 1335 | 0年間調査 | 01流心（中央） | 04曇り | 00通常の状況 | 011無臭 | 001無色 | 27.5 | 26.5 |  | 0.06 | 0.3 | > | 1 | [123 empty] | 0.1 |  | 0.083 |  | 0.011 |  | 0.0069 | < | 0.0001
荒川上流河川事務所 | 入間川下流 | 21落合橋 | 21 | 1 | 2023 | 928 | 1325 | 0年間調査 | 01流心（中央） | 02晴れ | 00通常の状況 | 011無臭 | 200灰色・淡（明） | 27 | 24.8 |  | 0.08 | 0.4 | > | 1 | [123 empty] | 0.1 |  | 0.083 |  | 0.011 |  | 0.0069 | < | 0.0001
荒川上流河川事務所 | 入間川下流 | 21落合橋 | 21 | 1 | 2023 | 1004 | 1330 | 0年間調査 | 01流心（中央） | 10雨 | 00通常の状況 | 011無臭 | 200灰色・淡（明） | 19.1 | 20.3 | 5.57 | 0.1 | 0.48 |  | 0.67 |  | 7.9 |  | 8.6 |  | 1.2 |  | 2.9 |  | 10 |  | 900 |  |  |  | 2.2 |  | 0.083 |  |  |  | 0.008 | [63 empty] | 0.008 | [7 empty] | 0.04 | [29 empty] | 0.14 |  | 0.12 |  | 0.019 |  | 0.01 | < | 0.0001
荒川上流河川事務所 | 入間川下流 | 21落合橋 | 21 | 1 | 2023 | 1101 | 1315 | 0年間調査 | 01流心（中央） | 02晴れ | 00通常の状況 | 011無臭 | 001無色 | 19.7 | 17.4 | 0.4 | 0.07 | 0.34 | > | 1 |  | 7.9 |  | 10 |  | 0.6 |  | 1.5 |  | 2 |  | 29 |  |  |  | 3 |  | 0.061 |  |  |  | 0.003 | < | 6e-05 |  | 0.0001 | [59 empty] | 0.003 | [7 empty] | 0.01 | [27 empty] | 0.6 |  | 0.075 |  | 0.059 |  | 0.01 |  | 0.0056 |  | 0.0007 | [67 empty] | 1.2
荒川上流河川事務所 | 入間川下流 | 21落合橋 | 21 | 1 | 2023 | 1206 | 1340 | 0年間調査 | 01流心（中央） | 02晴れ | 00通常の状況 | 011無臭 | 001無色 | 14.4 | 10.6 | 0.32 | 0.06 | 0.28 | > | 1 |  | 7.8 |  | 11 |  | 0.6 |  | 1.8 |  | 3 |  | 7 |  |  |  | 3.1 |  | 0.035 |  |  |  | 0.004 | [63 empty] | 0.004 | [7 empty] | 0.01 | [29 empty] | 0.056 |  | 0.028 |  | 0.017 |  | 0.01 |  | 0.0012
荒川上流河川事務所 | 入間川下流 | 21落合橋 | 21 | 1 | 2023 | 1214 | 1310 | 0年間調査 | 01流心（中央） | 02晴れ | 00通常の状況 | 141川藻臭（微） | 200灰色・淡（明） | 13.5 | 10.5 |  | 0.03 | 0.15 | > | 1 | [123 empty] | 0.056 |  | 0.028 |  | 0.017 |  | 0.01 |  | 0.0012
荒川上流河川事務所 | 入間川下流 | 21落合橋 | 21 | 1 | 2023 | 1221 | 1350 | 0年間調査 | 01流心（中央） | 02晴れ | 00通常の状況 | 011無臭 | 200灰色・淡（明） | 9 | 9.2 |  | 0.04 | 0.18 | > | 1 | [123 empty] | 0.056 |  | 0.028 |  | 0.017 |  | 0.01 |  | 0.0012
荒川上流河川事務所 | 入間川下流 | 21落合橋 | 21 | 1 | 2023 | 1227 | 1330 | 0年間調査 | 01流心（中央） | 02晴れ | 00通常の状況 | 011無臭 | 200灰色・淡（明） | 10.5 | 7 |  | 0.02 | 0.1 | > | 1 | [123 empty] | 0.056 |  | 0.028 |  | 0.017 |  | 0.01 |  | 0.0012
荒川上流河川事務所 | 入間川下流 | 21落合橋 | 21 | 1 | 2024 | 110 | 1310 | 0年間調査 | 01流心（中央） | 02晴れ | 00通常の状況 | 011無臭 | 001無色 | 10.8 | 4.8 | 0.08 | 0.04 | 0.2 | > | 1 |  | 7.8 |  | 12 | < | 0.5 |  | 1.2 |  | 1 |  | 2 |  |  |  | 2.7 |  | 0.025 |  |  |  | 0.002 | [63 empty] | 0.002 | [7 empty] | 0.02 | [29 empty] | 0.067 |  | 0.047 |  | 0.013 |  | 0.0062 |  | 0.0015
荒川上流河川事務所 | 入間川下流 | 21落合橋 | 21 | 1 | 2024 | 118 | 1340 | 0年間調査 | 01流心（中央） | 02晴れ | 00通常の状況 | 011無臭 | 200灰色・淡（明） | 13.8 | 7.2 |  | 0.03 | 0.15 | > | 1 | [123 empty] | 0.067 |  | 0.047 |  | 0.013 |  | 0.0062 |  | 0.0015
荒川上流河川事務所 | 入間川下流 | 21落合橋 | 21 | 1 | 2024 | 125 | 1427 | 0年間調査 | 01流心（中央） | 02晴れ | 00通常の状況 | 011無臭 | 001無色 | 7 | 6.5 |  | 0.04 | 0.19 | > | 1 | [123 empty] | 0.067 |  | 0.047 |  | 0.013 |  | 0.0062 |  | 0.0015
荒川上流河川事務所 | 入間川下流 | 21落合橋 | 21 | 1 | 2024 | 201 | 1244 | 0年間調査 | 01流心（中央） | 02晴れ | 00通常の状況 | 011無臭 | 030黄色・淡（明） | 14.2 | 9.5 |  | 0.04 | 0.2 |  | 0.85 | [22 empty] | < | 6e-05 | < | 0.0001 | [97 empty] | 0.1 |  | 0.078 |  | 0.019 |  | 0.0098 |  | 0.0014
荒川上流河川事務所 | 入間川下流 | 21落合橋 | 21 | 1 | 2024 | 208 | 1330 | 0年間調査 | 01流心（中央） | 02晴れ | 00通常の状況 | 011無臭 | 200灰色・淡（明） | 11.2 | 7.2 |  | 0.05 | 0.25 |  | 0.95 | [22 empty] | < | 6e-05 | < | 0.0001 | [97 empty] | 0.1 |  | 0.078 |  | 0.019 |  | 0.0098 |  | 0.0014
荒川上流河川事務所 | 入間川下流 | 21落合橋 | 21 | 1 | 2024 | 214 | 1410 | 0年間調査 | 01流心（中央） | 02晴れ | 00通常の状況 | 011無臭 | 200灰色・淡（明） | 17.1 | 9.9 | 0.92 | 0.05 | 0.24 | > | 1 |  | 8 |  | 14 |  | 0.6 |  | 2.6 |  | 3 |  | 2 |  |  |  | 3.4 |  | 0.15 |  |  |  | 0.005 | < | 6e-05 | < | 0.0001 | [47 empty] | 2.6 |  | 0.04 |  | 0.02 | [7 empty] | 0.005 | [7 empty] | 0.01 |  | 2.6 |  | 0.03 | [23 empty] | 0.5 |  | 0.1 |  | 0.078 |  | 0.019 |  | 0.0098 |  | 0.0014 | [67 empty] | 1.4
荒川上流河川事務所 | 入間川下流 | 21落合橋 | 21 | 1 | 2024 | 222 | 1305 | 0年間調査 | 01流心（中央） | 10雨 | 00通常の状況 | 011無臭 | 200灰色・淡（明） | 5.5 | 10 |  | 0.03 | 0.15 |  | 0.85 | [22 empty] | < | 6e-05 | < | 0.0001 | [97 empty] | 0.1 |  | 0.078 |  | 0.019 |  | 0.0098 |  | 0.0014
荒川上流河川事務所 | 入間川下流 | 21落合橋 | 21 | 1 | 2024 | 229 | 1312 | 0年間調査 | 01流心（中央） | 04曇り | 00通常の状況 | 011無臭 | 200灰色・淡（明） | 10.6 | 9 |  | 0.04 | 0.2 |  | 0.82 | [22 empty] | < | 6e-05 | < | 0.0001 | [97 empty] | 0.1 |  | 0.078 |  | 0.019 |  | 0.0098 |  | 0.0014
荒川上流河川事務所 | 入間川下流 | 21落合橋 | 21 | 1 | 2024 | 306 | 1255 | 0年間調査 | 01流心（中央） | 10雨 | 00通常の状況 | 011無臭 | 200灰色・淡（明） | 5.4 | 6.4 | 4.27 | 0.09 | 0.43 |  | 0.25 |  | 7.8 |  | 12 |  | 2.5 |  | 5.7 |  | 31 |  | 510 |  |  |  | 3 |  | 0.23 |  |  |  | 0.02 | [63 empty] | 0.02 | [7 empty] | 0.18 | [29 empty] | 0.14 |  | 0.11 |  | 0.022 |  | 0.01 |  | 0.0009
川越市 | 入間川下流 | 22初雁橋 | 21 | 53 | 2023 | 419 | 850 | 0年間調査 | 01流心（中央） | 01快晴 | 00通常の状況 | 011無臭 | 170黄褐色・淡（明） | 16 | 15 | 1.1 | 0.1 |  | > | 1 |  | 8.4 |  | 11 |  | 1 |  | 2.6 |  | 5 |  | 38 |  |  |  | 2.3 |  | 0.06 | [8 empty] | < | 0.0003 |  | N.D. | < | 0.001 | < | 0.005 | < | 0.001 | < | 0.0005 | [54 empty] | < | 0.1 | [7 empty] | 0.03 |  | 25 | [5 empty] | 12 | < | 0.01
川越市 | 入間川下流 | 22初雁橋 | 21 | 53 | 2023 | 512 | 725 | 0年間調査 | 01流心（中央） | 04曇り | 00通常の状況 | 011無臭 | 001無色 | 13 | 15 | 1 | 0.1 |  | > | 1 |  | 8 |  | 10 |  | 1.1 |  | 3.4 |  | 6 |  | 570 |  | N.D. |  | 2.2 |  | 0.038 |  |  |  | 0.004 | < | 6e-05 | < | 0.0006 | < | 0.0003 |  | N.D. | < | 0.001 | < | 0.005 | < | 0.001 | < | 0.0005 |  |  |  |  | < | 0.002 | < | 0.0002 | < | 0.0004 | < | 0.002 | < | 0.004 | < | 0.0005 | < | 0.0006 | < | 0.001 | < | 0.0005 | < | 0.0002 | < | 0.0006 | < | 0.0003 | < | 0.002 | < | 0.001 | < | 0.001 |  | 1.7 |  | 0.06 |  | 0.02 | [7 empty] | 0.004 | [6 empty] | < | 0.1 |  | 1.7 |  | 0.043 |  |  | < | 0.01 |  | 24 | [5 empty] | 13 |  | 0.01
川越市 | 入間川下流 | 22初雁橋 | 21 | 53 | 2023 | 601 | 735 | 0年間調査 | 01流心（中央） | 02晴れ | 00通常の状況 | 011無臭 | 050黄緑色・淡（明） | 19 | 19.5 | 0.88 | 0.1 |  | > | 1 |  | 8.1 |  | 10 |  | 1.1 |  | 2.3 |  | 5 |  | 150 |  |  |  | 1.9 |  | 0.069 | [8 empty] | < | 0.0003 |  | N.D. | < | 0.001 | < | 0.005 | < | 0.001 | < | 0.0005 | [54 empty] | < | 0.1 | [7 empty] | 0.04 |  | 23 | [5 empty] | 11 | < | 0.01
川越市 | 入間川下流 | 22初雁橋 | 21 | 53 | 2023 | 705 | 700 | 0年間調査 | 01流心（中央） | 02晴れ | 00通常の状況 | 011無臭 | 001無色 | 24 | 24.1 | 9.2 | 0.1 |  | > | 1 |  | 7.5 |  | 7.2 |  | 0.8 |  | 3 |  | 5 |  | 480 |  | N.D. |  | 2.3 |  | 0.15 | [8 empty] | < | 0.0003 |  | N.D. | < | 0.001 | < | 0.005 | < | 0.001 | < | 0.0005 |  |  |  |  | < | 0.002 | < | 0.0002 | < | 0.0004 | < | 0.002 | < | 0.004 | < | 0.0005 | < | 0.0006 | < | 0.001 | < | 0.0005 | < | 0.0002 | < | 0.0006 | < | 0.0003 | < | 0.002 | < | 0.001 | < | 0.001 | [20 empty] | < | 0.1 | [7 empty] | 0.12 |  | 24 | [5 empty] | 13 | < | 0.01
川越市 | 入間川下流 | 22初雁橋 | 21 | 53 | 2023 | 809 | 730 | 0年間調査 | 01流心（中央） | 04曇り | 00通常の状況 | 011無臭 | 270灰黄緑色・淡（明） | 27 | 27.3 | 0.13 | 0.1 |  | > | 1 |  | 7.5 |  | 6.2 |  | 1.3 |  | 3.3 |  | 8 |  | 3900 |  |  |  | 1.2 |  | 0.092 |  |  |  | 0.008 | < | 6e-05 |  | 0.0023 | < | 0.0003 |  | N.D. | < | 0.001 | < | 0.005 | < | 0.001 | < | 0.0005 |  |  |  | N.D. | [31 empty] | 0.7 |  | 0.08 |  | 0.02 | < | 0.005 | [5 empty] | 0.008 | [6 empty] | < | 0.1 |  | 0.73 |  | 0.032 |  |  |  | 0.04 |  | 23 | [5 empty] | 12 | < | 0.01 | [20 empty] | < | 0.006 | < | 0.004 | < | 0.006 | < | 0.02 | < | 0.0008 | < | 0.0005 | < | 0.0003 | < | 0.004 | < | 0.004 | < | 0.005 | < | 0.0008 | < | 0.0006 | < | 0.0008 | < | 0.003 | < | 0.0008 | < | 0.0001 | < | 0.06 | < | 0.04 | < | 0.006 | < | 0.001 | < | 0.007 | < | 0.002 | < | 0.0002 | < | 4e-05 |  | 0.07 | < | 0.0002 |  |  | < | 0.006 | < | 0.001 | < | 0.1 | < | 0.0001 | < | 0.002 | < | 0.0003
川越市 | 入間川下流 | 22初雁橋 | 21 | 53 | 2023 | 905 | 1530 | 0年間調査 | 01流心（中央） | 02晴れ | 00通常の状況 | 011無臭 | 050黄緑色・淡（明） | 34 | 31 |  | 0.1 | [188 empty] | 9e-06
川越市 | 入間川下流 | 22初雁橋 | 21 | 53 | 2023 | 906 | 730 | 0年間調査 | 01流心（中央） | 04曇り | 00通常の状況 | 011無臭 | 050黄緑色・淡（明） | 26 | 28.1 | 3.3 | 0.1 |  | > | 1 |  | 7.5 |  | 6.6 |  | 0.6 |  | 2.3 |  | 5 |  | 130 |  | N.D. |  | 1.8 |  | 0.097 | [8 empty] | < | 0.0003 |  | N.D. | < | 0.001 | < | 0.005 | < | 0.001 | < | 0.0005 |  |  |  |  | < | 0.002 | < | 0.0002 | < | 0.0004 | < | 0.002 | < | 0.004 | < | 0.0005 | < | 0.0006 | < | 0.001 | < | 0.0005 | < | 0.0002 | < | 0.0006 | < | 0.0003 | < | 0.002 | < | 0.001 | < | 0.001 | [20 empty] | < | 0.1 | [7 empty] | 0.07 |  | 22 | [5 empty] | 8 |  | 0.01
川越市 | 入間川下流 | 22初雁橋 | 21 | 53 | 2023 | 1013 | 700 | 0年間調査 | 01流心（中央） | 02晴れ | 00通常の状況 | 011無臭 | 050黄緑色・淡（明） | 15 | 17.7 | 2.8 | 0.1 |  |  | 0.87 |  | 7.6 |  | 7.5 |  | 0.5 |  | 1.7 |  | 5 |  | 160 |  |  |  | 2.2 |  | 0.07 | [8 empty] | < | 0.0003 |  | N.D. | < | 0.001 | < | 0.005 | < | 0.001 | < | 0.0005 | [54 empty] | < | 0.1 | [7 empty] | 0.05 |  | 21 | [5 empty] | 8 | < | 0.01
川越市 | 入間川下流 | 22初雁橋 | 21 | 53 | 2023 | 1106 | 1505 | 0年間調査 | 01流心（中央） | 02晴れ | 00通常の状況 | 011無臭 | 050黄緑色・淡（明） | 24 | 21.5 | 0.86 | 0.1 |  | > | 1 |  | 8.6 |  | 11 |  | 0.8 |  | 1.8 |  | 4 |  | 98 |  | N.D. |  | 3 |  | 0.09 |  |  |  | 0.006 | < | 6e-05 | < | 0.0006 | < | 0.0003 |  | N.D. | < | 0.001 | < | 0.005 | < | 0.001 | < | 0.0005 |  |  |  |  | < | 0.002 | < | 0.0002 | < | 0.0004 | < | 0.002 | < | 0.004 | < | 0.0005 | < | 0.0006 | < | 0.001 | < | 0.0005 | < | 0.0002 | < | 0.0006 | < | 0.0003 | < | 0.002 | < | 0.001 | < | 0.001 |  | 2.7 |  | 0.07 |  | 0.02 | [7 empty] | 0.006 | [6 empty] | < | 0.1 |  | 2.6 |  | 0.017 |  |  |  | 0.06 |  | 27 | [5 empty] | 15 |  | 0.01
川越市 | 入間川下流 | 22初雁橋 | 21 | 53 | 2023 | 1205 | 810 | 0年間調査 | 01流心（中央） | 04曇り | 00通常の状況 | 011無臭 | 001無色 | 5 | 7.9 | 0.47 | 0.1 |  | > | 1 |  | 7.4 |  | 10 |  | 0.7 |  | 1.9 |  | 1 |  | 130 |  |  |  | 3.8 |  | 0.043 | [8 empty] | < | 0.0003 |  | N.D. | < | 0.001 | < | 0.005 | < | 0.001 | < | 0.0005 | [54 empty] | < | 0.1 | [7 empty] | 0.03 |  | 29 | [5 empty] | 15 | < | 0.01
川越市 | 入間川下流 | 22初雁橋 | 21 | 53 | 2024 | 111 | 705 | 0年間調査 | 01流心（中央） | 04曇り | 00通常の状況 | 011無臭 | 001無色 | 2 | 5 | 0.16 | 0.1 |  | > | 1 |  | 7.6 |  | 11 |  | 0.8 |  | 1.4 |  | 3 |  | 45 |  | N.D. |  | 4.8 |  | 0.1 | [8 empty] | < | 0.0003 |  | N.D. | < | 0.001 | < | 0.005 | < | 0.001 | < | 0.0005 |  |  |  |  | < | 0.002 | < | 0.0002 | < | 0.0004 | < | 0.002 | < | 0.004 | < | 0.0005 | < | 0.0006 | < | 0.001 | < | 0.0005 | < | 0.0002 | < | 0.0006 | < | 0.0003 | < | 0.002 | < | 0.001 | < | 0.001 | [20 empty] | < | 0.1 | [7 empty] | 0.09 |  | 30 | [5 empty] | 17 | < | 0.01
川越市 | 入間川下流 | 22初雁橋 | 21 | 53 | 2024 | 208 | 700 | 0年間調査 | 01流心（中央） | 02晴れ | 00通常の状況 | 011無臭 | 270灰黄緑色・淡（明） | 3 | 4.3 | 1.7 | 0.1 |  |  | 0.72 |  | 7.5 |  | 11 |  | 1.6 |  | 3.6 |  | 4 |  | 1000 |  |  |  | 3.4 |  | 0.19 |  |  |  | 0.011 | < | 6e-05 |  | 0.0045 | < | 0.0003 |  | N.D. | < | 0.001 | < | 0.005 | < | 0.001 | < | 0.0005 |  |  |  | N.D. | [31 empty] | 3 |  | 0.07 | < | 0.02 | < | 0.005 | [5 empty] | 0.011 | [7 empty] | 0.2 |  | 3 |  | 0.05 |  |  |  | 0.15 |  | 26 | [5 empty] | 16 |  | 0.01
川越市 | 入間川下流 | 22初雁橋 | 21 | 53 | 2024 | 307 | 1155 | 0年間調査 | 01流心（中央） | 02晴れ | 00通常の状況 | 011無臭 | 270灰黄緑色・淡（明） | 11 | 9.5 | 3.8 | 0.1 |  |  | 0.86 |  | 7.8 |  | 12 |  | 1.6 |  | 3.6 |  | 11 |  | 120 |  | N.D. |  | 2.1 |  | 0.13 | [8 empty] | < | 0.0003 |  | N.D. | < | 0.001 | < | 0.005 | < | 0.001 | < | 0.0005 |  |  |  |  | < | 0.002 | < | 0.0002 | < | 0.0004 | < | 0.002 | < | 0.004 | < | 0.0005 | < | 0.0006 | < | 0.001 | < | 0.0005 | < | 0.0002 | < | 0.0006 | < | 0.0003 | < | 0.002 | < | 0.001 | < | 0.001 | [20 empty] | < | 0.1 | [7 empty] | 0.09 |  | 19 | [5 empty] | 7 | < | 0.01
狭山市 | 入間川下流 | 23富士見橋 | 21 | 52 | 2023 | 405 | 1105 | 0年間調査 | 01流心（中央） | 02晴れ | 00通常の状況 | 141川藻臭（微） | 001無色 | 20.9 | 16.2 |  | 0.1 | 0.51 | > | 1 |  | 8.1 |  | 11 |  | 1 |  | 3.1 |  | 8 |  | 36 | [9 empty] | 0.007 |  |  |  |  | < | 0.0003 |  | N.D. | < | 0.001 | < | 0.005 | < | 0.001 | < | 0.0005 |  |  |  |  | < | 0.002 | [12 empty] | < | 0.001 | < | 0.0005 | [13 empty] | 3.6 |  | 0.03 |  | 0.03 | [7 empty] | 0.007 | [9 empty] | 3.3 |  | 0.32 | [7 empty] | 25 |  |  |  | 12
狭山市 | 入間川下流 | 23富士見橋 | 21 | 52 | 2023 | 510 | 1120 | 0年間調査 | 01流心（中央） | 02晴れ | 00通常の状況 | 011無臭 | 001無色 | 25.5 | 19.8 | 1.54 | 0.1 | 0.54 | > | 1 |  | 8.1 |  | 11 |  | 2 |  | 3.4 |  | 4 |  | 230 |  | N.D. |  | 2.8 |  | 0.13 |  |  |  |  | < | 6e-05 | < | 0.0006 |  |  |  |  | < | 0.001 | [30 empty] | < | 0.0006 | < | 0.0003 | < | 0.002 | [5 empty] | 2 |  | 0.04 |  | 0.03 | [14 empty] | < | 0.1 |  | 1.9 |  | 0.096 |  |  |  | 0.1 |  |  |  | 22 |  |  |  | 10 | < | 0.01 | [11 empty] | 0.026 |  | 0.018 |  | 0.0063 |  | 0.0015 |  | 0.0002
狭山市 | 入間川下流 | 23富士見橋 | 21 | 52 | 2023 | 607 | 1120 | 0年間調査 | 01流心（中央） | 02晴れ | 03流量大（大雨、雪どけのため） | 011無臭 | 001無色 | 25 | 20.5 |  | 0.1 | 0.73 | > | 1 |  | 7.9 |  | 9.1 |  | 0.9 |  | 1.9 |  | 3 |  | 100 | [9 empty] | 0.01 |  |  |  |  | < | 0.0003 |  | N.D. | < | 0.001 | < | 0.005 | < | 0.001 | < | 0.0005 |  |  |  |  | < | 0.002 | [12 empty] | < | 0.001 | < | 0.0005 |  |  | < | 0.0006 | < | 0.0003 | < | 0.002 | [5 empty] | 2.4 |  | 0.04 | < | 0.02 | [7 empty] | 0.01 | [9 empty] | 2.4 |  | 0.04 | [7 empty] | 19 |  |  |  | 6
狭山市 | 入間川下流 | 23富士見橋 | 21 | 52 | 2023 | 705 | 1125 | 0年間調査 | 01流心（中央） | 04曇り | 00通常の状況 | 011無臭 | 001無色 | 27.9 | 25.5 | 3.56 | 0.1 | 0.58 | > | 1 |  | 8 |  | 9 |  | 1.2 |  | 2.5 |  | 2 |  | 320 |  | N.D. | [16 empty] | < | 0.001 | [30 empty] | < | 0.0006 | < | 0.0003 | < | 0.002 | [5 empty] | 1.9 |  | 0.02 | < | 0.02 | [17 empty] | 1.8 |  | 0.089 | [7 empty] | 19 |  |  |  | 6
狭山市 | 入間川下流 | 23富士見橋 | 21 | 52 | 2023 | 809 | 1125 | 0年間調査 | 01流心（中央） | 10雨 | 00通常の状況 | 011無臭 | 001無色 | 32.1 | 26.9 | 0.33 | 0.1 | 0.58 | > | 1 |  | 7.5 |  | 8.1 |  | 1.6 |  | 5.5 |  | 9 |  | 1100 |  |  |  | 3.7 |  | 0.054 |  |  |  | 0.022 | < | 6e-05 |  | 0.0008 | < | 0.0003 |  | N.D. | < | 0.001 | < | 0.005 | < | 0.001 | < | 0.0005 |  |  |  | N.D. | < | 0.002 | < | 0.0002 | < | 0.0004 | < | 0.002 | < | 0.004 | < | 0.0005 | < | 0.0006 | < | 0.001 | < | 0.0005 | < | 0.0002 | < | 0.0006 | < | 0.0003 | < | 0.002 | < | 0.001 | < | 0.001 |  | 3.4 |  | 0.1 | < | 0.02 | < | 0.005 | [5 empty] | 0.022 | [6 empty] | < | 0.1 |  | 3.4 |  | 0.013 |  |  |  | 0.05 |  |  |  | 23 |  |  |  | 12 | < | 0.01 | [11 empty] | 0.033 |  | 0.017 |  | 0.01 |  | 0.0048 |  | 0.0003
狭山市 | 入間川下流 | 23富士見橋 | 21 | 52 | 2023 | 906 | 1115 | 0年間調査 | 01流心（中央） | 04曇り | 00通常の状況 | 011無臭 | 001無色 | 32 | 28.6 | 3.88 | 0.1 | 0.88 | > | 1 |  | 8 |  | 8.5 |  | 0.8 |  | 2.7 |  | 2 |  | 620 |  | N.D. | [16 empty] | < | 0.001 | [41 empty] | 1.7 |  | 0.06 |  | 0.02 | [17 empty] | 1.7 |  | 0.083 | [7 empty] | 20 |  |  |  | 6
狭山市 | 入間川下流 | 23富士見橋 | 21 | 52 | 2023 | 1011 | 1110 | 0年間調査 | 01流心（中央） | 02晴れ | 00通常の状況 | 011無臭 | 001無色 | 25 | 20 |  | 0.1 | 0.53 | > | 1 |  | 8 |  | 9.7 |  | 0.7 |  | 2 |  | 3 |  | 1200 | [9 empty] | 0.007 |  |  |  |  | < | 0.0003 |  | N.D. | < | 0.001 | < | 0.005 | < | 0.001 | < | 0.0005 |  |  |  |  | < | 0.002 | [12 empty] | < | 0.001 | < | 0.0005 | [13 empty] | 1.8 |  | 0.05 |  | 0.02 | [7 empty] | 0.007 | [9 empty] | 1.7 |  | 0.08 | [7 empty] | 18 |  |  |  | 5
狭山市 | 入間川下流 | 23富士見橋 | 21 | 52 | 2023 | 1101 | 1125 | 0年間調査 | 01流心（中央） | 02晴れ | 00通常の状況 | 011無臭 | 001無色 | 17.5 | 18 | 1.98 | 0.1 | 0.84 | > | 1 |  | 7.9 |  | 10 |  | 0.9 |  | 2.4 |  | 2 |  | 100 |  | N.D. |  | 4.8 |  | 0.11 |  |  |  |  | < | 6e-05 | < | 0.0006 |  |  |  |  | < | 0.001 | [41 empty] | 3.8 |  | 0.07 | < | 0.02 | [14 empty] | < | 0.1 |  | 3.5 |  | 0.24 |  |  |  | 0.09 |  |  |  | 26 |  |  |  | 11 | < | 0.01 | [11 empty] | 0.018 |  | 0.011 |  | 0.0053 |  | 0.0014 | < | 0.0002
狭山市 | 入間川下流 | 23富士見橋 | 21 | 52 | 2023 | 1206 | 1110 | 0年間調査 | 01流心（中央） | 02晴れ | 00通常の状況 | 011無臭 | 001無色 | 12.3 | 10.5 |  | 0.1 | 0.61 | > | 1 |  | 7.9 |  | 11 |  | 0.9 |  | 2.5 |  | 1 |  | 36 | [9 empty] | 0.01 |  |  |  |  | < | 0.0003 |  | N.D. | < | 0.001 | < | 0.005 | < | 0.001 | < | 0.0005 |  |  |  |  | < | 0.002 | [12 empty] | < | 0.001 | < | 0.0005 | [13 empty] | 4.1 |  | 0.07 |  | 0.03 | [7 empty] | 0.01 | [9 empty] | 4 |  | 0.16 | [7 empty] | 29 |  |  |  | 15
狭山市 | 入間川下流 | 23富士見橋 | 21 | 52 | 2024 | 117 | 1115 | 0年間調査 | 01流心（中央） | 02晴れ | 00通常の状況 | 011無臭 | 001無色 | 7.8 | 6.3 | 1.29 | 0.1 | 0.67 | > | 1 |  | 7.8 |  | 13 |  | 1.3 |  | 3.3 |  | 1 |  | 27 |  | N.D. | [16 empty] | < | 0.001 | [41 empty] | 5.5 |  | 0.07 |  | 0.02 | [17 empty] | 5.3 |  | 0.14 | [7 empty] | 32 |  |  |  | 21
狭山市 | 入間川下流 | 23富士見橋 | 21 | 52 | 2024 | 214 | 1120 | 0年間調査 | 01流心（中央） | 02晴れ | 00通常の状況 | 011無臭 | 001無色 | 15.7 | 9.7 |  | 0.1 | 0.47 | > | 1 |  | 8 |  | 12 |  | 1.9 |  | 2.6 |  | 2 |  | 16 |  |  |  | 4.8 |  | 0.47 |  |  |  | 0.009 | < | 6e-05 |  | 0.0009 | < | 0.0003 |  | N.D. | < | 0.001 | < | 0.005 | < | 0.001 | < | 0.0005 |  |  |  | N.D. | < | 0.002 | < | 0.0002 | < | 0.0004 | < | 0.002 | < | 0.004 | < | 0.0005 | < | 0.0006 | < | 0.001 | < | 0.0005 | < | 0.0002 | [6 empty] | < | 0.001 | < | 0.001 |  | 3.9 |  | 0.07 |  | 0.02 | < | 0.005 | [5 empty] | 0.009 | [7 empty] | 0.4 |  | 3.7 |  | 0.12 |  |  |  | 0.43 |  |  |  | 28 |  |  |  | 17 | < | 0.01 | [11 empty] | 0.024 |  | 0.014 |  | 0.0077 |  | 0.0028 | < | 0.0002
狭山市 | 入間川下流 | 23富士見橋 | 21 | 52 | 2024 | 313 | 1120 | 0年間調査 | 01流心（中央） | 02晴れ | 03流量大（大雨、雪どけのため） | 011無臭 | 220灰茶色・淡（明） | 10 | 9.8 | 3.61 | 0.1 | 0.86 |  | 0.75 |  | 7.9 |  | 11 |  | 3 |  | 2.8 |  | 9 |  | 7000 |  | N.D. | [16 empty] | < | 0.001 | [41 empty] | 1.7 |  | 0.07 |  | 0.06 | [17 empty] | 1.6 |  | 0.048 | [7 empty] | 19 |  |  |  | 8
狭山市 | 入間川下流 | 24豊水橋 | 21 | 51 | 2023 | 405 | 1040 | 0年間調査 | 01流心（中央） | 02晴れ | 00通常の状況 | 141川藻臭（微） | 001無色 | 19 | 15.8 |  | 0.1 | 0.31 | > | 1 |  | 7.9 |  | 10 |  | 1.2 |  | 3.4 |  | 3 |  | 80 | [9 empty] | 0.007 |  |  |  |  | < | 0.0003 |  | N.D. | < | 0.001 | < | 0.005 | < | 0.001 | < | 0.0005 | [35 empty] | 4.2 |  | 0.04 | < | 0.02 | [7 empty] | 0.007 | [9 empty] | 3.6 |  | 0.6 | [7 empty] | 26 |  |  |  | 12
狭山市 | 入間川下流 | 24豊水橋 | 21 | 51 | 2023 | 510 | 1040 | 0年間調査 | 01流心（中央） | 02晴れ | 00通常の状況 | 011無臭 | 001無色 | 19.2 | 18.4 | 1.45 | 0.1 | 0.48 | > | 1 |  | 8 |  | 10 |  | 1.8 |  | 3.5 |  | 3 |  | 400 |  | N.D. |  | 2.8 |  | 0.12 |  |  |  |  | < | 6e-05 | < | 0.0006 |  |  |  |  | < | 0.001 | [10 empty] | < | 0.002 | [12 empty] | < | 0.001 | < | 0.0005 |  |  | < | 0.0006 | < | 0.0003 | < | 0.002 | [5 empty] | 2 |  | 0.03 | < | 0.02 | [15 empty] | 0.4 |  | 1.8 |  | 0.15 |  |  |  | 0.1 |  |  |  | 22 |  |  |  | 9 | < | 0.01 | [11 empty] | 0.025 |  | 0.018 |  | 0.006 |  | 0.001 |  | 0.0002
狭山市 | 入間川下流 | 24豊水橋 | 21 | 51 | 2023 | 607 | 1045 | 0年間調査 | 01流心（中央） | 02晴れ | 00通常の状況 | 011無臭 | 001無色 | 27.4 | 19.8 |  | 0.1 | 0.63 | > | 1 |  | 7.8 |  | 9.3 |  | 1.3 |  | 2 |  | 4 |  | 210 | [9 empty] | 0.008 |  |  |  |  | < | 0.0003 |  | N.D. | < | 0.001 | < | 0.005 | < | 0.001 | < | 0.0005 | [24 empty] | < | 0.0006 | < | 0.0003 | < | 0.002 | [5 empty] | 2 |  | 0.03 | < | 0.02 | [7 empty] | 0.008 | [9 empty] | 2 |  | 0.048 | [7 empty] | 18 |  |  |  | 5
狭山市 | 入間川下流 | 24豊水橋 | 21 | 51 | 2023 | 705 | 1100 | 0年間調査 | 01流心（中央） | 04曇り | 00通常の状況 | 011無臭 | 001無色 | 30 | 24.1 | 3.48 | 0.1 | 0.64 | > | 1 |  | 8 |  | 8.5 |  | 1.2 |  | 2.5 |  | 2 |  | 470 |  | N.D. | [16 empty] | < | 0.001 | [30 empty] | < | 0.0006 | < | 0.0003 | < | 0.002 | [5 empty] | 1.7 |  | 0.03 | < | 0.02 | [17 empty] | 1.6 |  | 0.1 | [7 empty] | 18 |  |  |  | 4
狭山市 | 入間川下流 | 24豊水橋 | 21 | 51 | 2023 | 809 | 1040 | 0年間調査 | 01流心（中央） | 04曇り | 04流量きわめて少（異常渇水、河川工事のため） | 141川藻臭（微） | 001無色 | 34.1 | 29.6 | 0.05 | 0.1 | 0.24 |  | 0.645 |  | 8.4 |  | 10 |  | 3.3 |  | 6.2 |  | 6 |  | 450 |  |  |  | 0.91 |  | 0.14 |  |  |  | 0.006 | < | 6e-05 | < | 0.0006 | < | 0.0003 |  | N.D. | < | 0.001 | < | 0.005 |  | 0.001 | < | 0.0005 |  |  |  | N.D. | < | 0.002 | < | 0.0002 | < | 0.0004 | < | 0.002 | < | 0.004 | < | 0.0005 | < | 0.0006 | < | 0.001 | < | 0.0005 | < | 0.0002 | < | 0.0006 | < | 0.0003 | < | 0.002 | < | 0.001 | < | 0.001 |  | 0.3 |  | 0.07 | < | 0.02 | < | 0.005 | [5 empty] | 0.006 | [7 empty] | 0.1 |  | 0.35 |  | 0.006 |  |  |  | 0.13 |  |  |  | 25 |  |  |  | 10 | < | 0.01 | [11 empty] | 0.046 |  | 0.036 |  | 0.0084 |  | 0.0012 | < | 0.0002
狭山市 | 入間川下流 | 24豊水橋 | 21 | 51 | 2023 | 906 | 1035 | 0年間調査 | 01流心（中央） | 04曇り | 00通常の状況 | 011無臭 | 001無色 | 32.1 | 27 | 3.34 | 0.1 | 0.43 | > | 1 |  | 7.9 |  | 8.1 |  | 1 |  | 3.6 |  | 2 |  | 3800 |  | N.D. | [16 empty] | < | 0.001 | [41 empty] | 2 |  | 0.06 |  | 0.02 | [17 empty] | 1.8 |  | 0.19 | [7 empty] | 20 |  |  |  | 6
狭山市 | 入間川下流 | 24豊水橋 | 21 | 51 | 2023 | 1011 | 1041 | 0年間調査 | 01流心（中央） | 02晴れ | 00通常の状況 | 011無臭 | 001無色 | 20.4 | 19.2 |  | 0.1 | 0.42 | > | 1 |  | 8 |  | 9.6 |  | 0.9 |  | 2 |  | 1 |  | 1800 | [9 empty] | 0.006 |  |  |  |  | < | 0.0003 |  | N.D. | < | 0.001 | < | 0.005 | < | 0.001 | < | 0.0005 | [35 empty] | 1.7 |  | 0.06 | < | 0.02 | [7 empty] | 0.006 | [9 empty] | 1.6 |  | 0.1 | [7 empty] | 19 |  |  |  | 5
狭山市 | 入間川下流 | 24豊水橋 | 21 | 51 | 2023 | 1101 | 1045 | 0年間調査 | 01流心（中央） | 02晴れ | 00通常の状況 | 011無臭 | 001無色 | 18 | 17.8 | 1.88 | 0.1 | 0.4 | > | 1 |  | 7.9 |  | 9.8 |  | 1.1 |  | 2.8 | < | 1 |  | 210 |  | N.D. |  | 5.2 |  | 0.13 |  |  |  |  | < | 6e-05 |  | 0.0006 |  |  |  |  | < | 0.001 | [10 empty] | < | 0.002 | [12 empty] | < | 0.001 | < | 0.0005 | [13 empty] | 3.8 |  | 0.06 | < | 0.02 | [14 empty] | < | 0.1 |  | 3.4 |  | 0.37 |  |  |  | 0.1 |  |  |  | 26 |  |  |  | 10 | < | 0.01 | [11 empty] | 0.018 |  | 0.012 |  | 0.0048 |  | 0.0012 | < | 0.0002
狭山市 | 入間川下流 | 24豊水橋 | 21 | 51 | 2023 | 1206 | 1040 | 0年間調査 | 01流心（中央） | 02晴れ | 00通常の状況 | 011無臭 | 001無色 | 10.8 | 9.5 |  | 0.1 | 0.43 | > | 1 |  | 7.9 |  | 11 |  | 2.3 |  | 3.2 |  | 1 |  | 84 | [9 empty] | 0.011 |  |  |  |  | < | 0.0003 |  | N.D. | < | 0.001 | < | 0.005 | < | 0.001 | < | 0.0005 | [35 empty] | 4 |  | 0.04 |  | 0.02 | [7 empty] | 0.011 | [9 empty] | 3.7 |  | 0.21 | [7 empty] | 29 |  |  |  | 13
狭山市 | 入間川下流 | 24豊水橋 | 21 | 51 | 2024 | 117 | 1040 | 0年間調査 | 01流心（中央） | 02晴れ | 00通常の状況 | 011無臭 | 001無色 | 6.3 | 1.5 | 0.59 | 0.1 | 0.51 | > | 1 |  | 7.8 |  | 12 |  | 1.8 |  | 4.6 |  | 1 |  | 50 |  | N.D. | [16 empty] | < | 0.001 | [41 empty] | 5.1 |  | 0.04 |  | 0.03 | [17 empty] | 4.9 |  | 0.18 | [7 empty] | 32 |  |  |  | 18
狭山市 | 入間川下流 | 24豊水橋 | 21 | 51 | 2024 | 214 | 1045 | 0年間調査 | 01流心（中央） | 02晴れ | 00通常の状況 | 011無臭 | 001無色 | 12 | 9 |  | 0.1 | 0.45 | > | 1 |  | 8 |  | 11 |  | 2.1 |  | 2.7 |  | 1 |  | 39 |  |  |  | 4.8 |  | 0.56 |  |  |  | 0.009 | < | 6e-05 |  | 0.0013 | < | 0.0003 |  | N.D. | < | 0.001 | < | 0.005 | < | 0.001 | < | 0.0005 |  |  |  | N.D. | < | 0.002 | < | 0.0002 | < | 0.0004 | < | 0.002 | < | 0.004 | < | 0.0005 | < | 0.0006 | < | 0.001 | < | 0.0005 | < | 0.0002 | [6 empty] | < | 0.001 | < | 0.001 |  | 3.7 |  | 0.05 |  | 0.02 | < | 0.005 | [5 empty] | 0.009 | [7 empty] | 0.8 |  | 3.5 |  | 0.16 |  |  |  | 0.53 |  |  |  | 28 |  |  |  | 15 | < | 0.01 | [11 empty] | 0.025 |  | 0.019 |  | 0.0055 |  | 0.001 | < | 0.0002
狭山市 | 入間川下流 | 24豊水橋 | 21 | 51 | 2024 | 313 | 1040 | 0年間調査 | 01流心（中央） | 02晴れ | 03流量大（大雨、雪どけのため） | 011無臭 | 220灰茶色・淡（明） | 11.5 | 8.6 | 2.84 | 0.1 | 0.71 |  | 0.86 |  | 7.8 |  | 11 |  | 6 |  | 2.7 |  | 7 |  | 7000 |  | N.D. | [16 empty] | < | 0.001 | [41 empty] | 1.6 |  | 0.04 |  | 0.02 | [17 empty] | 1.5 |  | 0.043 | [7 empty] | 20 |  |  |  | 7
埼玉県 | 入間川上流 | 25給食センター前 | 20 | 1 | 2023 | 420 | 1105 | 0年間調査 | 01流心（中央） | 02晴れ | 00通常の状況 | 011無臭 | 001無色 | 25.1 | 19.7 | 0.42 | 0.03 |  | > | 1 |  | 8.5 |  | 10 |  | 0.8 |  | 2 |  | 1 |  | 57 | [9 empty] | 0.003 |  |  | < | 0.0006 | [47 empty] | 0.9 |  | 0.03 | < | 0.02 | [7 empty] | 0.003 | [9 empty] | 0.97 | < | 0.05 | [7 empty] | 19 |  |  |  | 4 | [9 empty] | 0.9 | [79 empty] | 1.1
埼玉県 | 入間川上流 | 25給食センター前 | 20 | 1 | 2023 | 511 | 1115 | 0年間調査 | 01流心（中央） | 04曇り | 00通常の状況 | 141川藻臭（微） | 001無色 | 22.8 | 18.7 | 0.38 | 0.03 |  | > | 1 |  | 8.6 |  | 10 |  | 0.5 |  | 1.9 | < | 1 |  | 60 |  |  |  | 0.93 |  | 0.041 |  |  |  | 0.002 | < | 6e-05 | < | 0.0006 | < | 0.0003 |  | N.D. | < | 0.001 | < | 0.005 | < | 0.001 | < | 0.0005 | [24 empty] | < | 0.0006 | < | 0.0003 | < | 0.002 | [5 empty] | 0.8 |  | 0.05 | < | 0.02 | [7 empty] | 0.002 | [6 empty] | < | 0.1 |  | 0.76 | < | 0.05 |  |  |  | 0.03 |  |  |  | 18 |  |  |  | 4 | < | 0.01 |  |  |  |  | < | 0.02 |  | 1 | < | 0.5 |  | 0.029 |  | 0.023 |  | 0.0055 |  | 0.0007 | < | 0.0002 | [67 empty] | 1.1
埼玉県 | 入間川上流 | 25給食センター前 | 20 | 1 | 2023 | 601 | 1110 | 0年間調査 | 01流心（中央） | 04曇り | 00通常の状況 | 011無臭 | 001無色 | 24.5 | 20.4 | 0.75 | 0.04 |  | > | 1 |  | 8.5 |  | 10 |  | 0.5 |  | 1.9 |  | 1 |  | 70 | [9 empty] | 0.002 |  |  | < | 0.0006 | [47 empty] | 0.7 |  | 0.04 | < | 0.02 | [7 empty] | 0.002 | [9 empty] | 0.68 | < | 0.05 | [7 empty] | 14 |  |  |  | 3 | [9 empty] | 0.9 | [79 empty] | 1
埼玉県 | 入間川上流 | 25給食センター前 | 20 | 1 | 2023 | 706 | 1100 | 0年間調査 | 01流心（中央） | 02晴れ | 00通常の状況 | 011無臭 | 001無色 | 29 | 23.7 | 1.5 | 0.07 |  | > | 1 |  | 8.2 |  | 9.2 |  | 0.5 |  | 1.6 | < | 1 |  | 120 |  |  |  | 1 |  | 0.036 |  |  |  | 0.003 | < | 6e-05 | < | 0.0006 | < | 0.0003 |  | N.D. | < | 0.001 | < | 0.005 | < | 0.001 | < | 0.0005 |  |  |  | N.D. | < | 0.002 | < | 0.0002 | < | 0.0004 | < | 0.002 | < | 0.004 | < | 0.0005 | < | 0.0006 | < | 0.001 | < | 0.0005 | < | 0.0002 | < | 0.0006 | < | 0.0003 | < | 0.002 | < | 0.001 | < | 0.001 |  | 0.8 |  | 0.04 | < | 0.02 | < | 0.005 | [5 empty] | 0.003 | [6 empty] | < | 0.1 |  | 0.78 | < | 0.05 |  |  |  | 0.02 |  |  |  | 12 |  |  |  | 2 | < | 0.01 |  |  |  |  | < | 0.02 |  | 0.7 |  | 0.5 |  | 0.022 |  | 0.019 |  | 0.0032 |  | 0.0004 | < | 0.0002 | < | 0.006 | < | 0.004 | < | 0.006 | < | 0.02 | < | 0.0008 | < | 0.0005 | < | 0.0003 | < | 0.004 |  |  | < | 0.005 | < | 0.0008 | < | 0.0006 | < | 0.0008 | < | 0.003 | < | 0.0008 | < | 0.0001 | < | 0.06 | < | 0.04 | < | 0.006 | < | 0.001 | < | 0.007 | < | 0.002 | < | 0.0002 | < | 4e-05 | < | 0.02 | < | 0.0002 |  | 2.1e-06 | < | 0.006 | < | 0.001 | < | 0.1 | < | 0.0001 | < | 0.002 | < | 0.0003 |  | 0.8
埼玉県 | 入間川上流 | 25給食センター前 | 20 | 1 | 2023 | 803 | 1110 | 0年間調査 | 01流心（中央） | 02晴れ | 00通常の状況 | 011無臭 | 001無色 | 35.1 | 32 | 0.06 | 0.02 |  | > | 1 |  | 8.2 |  | 9 | < | 0.5 |  | 1.1 | < | 1 |  | 150 | [9 empty] | 0.002 |  |  | < | 0.0006 | [47 empty] | 0.4 |  | 0.02 |  | 0.02 | [7 empty] | 0.002 | [9 empty] | 0.44 | < | 0.05 | [7 empty] | 26 |  |  |  | 4 | [9 empty] | 0.8 | [79 empty] | 0.8
埼玉県 | 入間川上流 | 25給食センター前 | 20 | 1 | 2023 | 907 | 1055 | 0年間調査 | 01流心（中央） | 04曇り | 00通常の状況 | 011無臭 | 001無色 | 30 | 25 | 2.1 | 0.07 |  | > | 1 |  | 8.3 |  | 8.5 |  | 0.5 |  | 1.8 |  | 1 |  | 1200 | [9 empty] | 0.003 | < | 6e-05 | < | 0.0006 | [47 empty] | 0.9 |  | 0.04 | < | 0.02 | [7 empty] | 0.003 | [9 empty] | 0.85 | < | 0.05 | [7 empty] | 14 |  |  |  | 2 | [9 empty] | 0.5 | [79 empty] | 0.5
埼玉県 | 入間川上流 | 25給食センター前 | 20 | 1 | 2023 | 1005 | 1115 | 0年間調査 | 01流心（中央） | 04曇り | 00通常の状況 | 141川藻臭（微） | 001無色 | 23 | 19.1 | 1.5 | 0.06 |  | > | 1 |  | 8.2 |  | 9.7 |  | 0.5 |  | 1 | < | 1 |  | 150 | [8 empty] | < | 0.001 |  |  | < | 0.0006 | [47 empty] | 0.9 |  | 0.04 | < | 0.02 | [6 empty] | < | 0.001 | [9 empty] | 0.85 | < | 0.05 | [7 empty] | 14 |  |  |  | 2 | [9 empty] | 0.5 | [79 empty] | 0.5
埼玉県 | 入間川上流 | 25給食センター前 | 20 | 1 | 2023 | 1102 | 1115 | 0年間調査 | 01流心（中央） | 02晴れ | 00通常の状況 | 141川藻臭（微） | 001無色 | 22.5 | 16.6 | 0.38 | 0.03 |  | > | 1 |  | 8.4 |  | 10 | < | 0.5 |  | 1 | < | 1 |  | 43 |  |  |  | 0.86 |  | 0.027 |  |  |  | 0.001 | < | 6e-05 | < | 0.0006 | < | 0.0003 |  | N.D. | < | 0.001 | < | 0.005 | < | 0.001 | < | 0.0005 | [35 empty] | 0.8 |  | 0.05 | < | 0.02 | [7 empty] | 0.001 | [6 empty] | < | 0.1 |  | 0.8 | < | 0.05 |  |  |  | 0.02 |  |  |  | 18 |  |  |  | 3 | < | 0.01 |  |  |  |  | < | 0.02 |  | 0.6 | < | 0.5 |  | 0.016 |  | 0.012 |  | 0.0036 |  | 0.0008 | < | 0.0002 | [67 empty] | 0.6
埼玉県 | 入間川上流 | 25給食センター前 | 20 | 1 | 2023 | 1207 | 1100 | 0年間調査 | 01流心（中央） | 02晴れ | 00通常の状況 | 011無臭 | 001無色 | 14.2 | 9 | 0.41 | 0.03 |  | > | 1 |  | 8.4 |  | 13 | < | 0.5 |  | 1.2 | < | 1 |  | 12 | [9 empty] | 0.002 |  |  | < | 0.0006 | [47 empty] | 0.9 |  | 0.03 | < | 0.02 | [7 empty] | 0.002 | [9 empty] | 0.9 | < | 0.05 | [7 empty] | 19 |  |  |  | 3 | [9 empty] | 0.5 | [79 empty] | 0.6
埼玉県 | 入間川上流 | 25給食センター前 | 20 | 1 | 2024 | 104 | 1030 | 0年間調査 | 01流心（中央） | 02晴れ | 00通常の状況 | 011無臭 | 001無色 | 11.2 | 6.7 | 0.2 | 0.03 |  | > | 1 |  | 8.7 |  | 15 |  | 0.8 |  | 1.3 |  | 1 |  | 120 | [9 empty] | 0.001 | < | 6e-05 | < | 0.0006 | [47 empty] | 0.8 | < | 0.02 | < | 0.02 | [7 empty] | 0.001 | [9 empty] | 0.8 | < | 0.05 | [7 empty] | 19 |  |  |  | 4 | [9 empty] | 0.7 | [79 empty] | 0.8
埼玉県 | 入間川上流 | 25給食センター前 | 20 | 1 | 2024 | 201 | 1055 | 0年間調査 | 01流心（中央） | 02晴れ | 00通常の状況 | 011無臭 | 001無色 | 18 | 7.1 | 0.21 | 0.03 |  | > | 1 |  | 8.7 |  | 15 |  | 0.5 |  | 1.5 |  | 1 |  | 5 |  |  |  | 0.94 |  | 0.027 |  |  |  | 0.002 | < | 6e-05 | < | 0.0006 | < | 0.0003 |  | N.D. | < | 0.001 | < | 0.005 | < | 0.001 | < | 0.0005 |  |  |  | N.D. | < | 0.002 | < | 0.0002 | < | 0.0004 | < | 0.002 | < | 0.004 | < | 0.0005 | < | 0.0006 | < | 0.001 | < | 0.0005 | < | 0.0002 | [6 empty] | < | 0.001 | < | 0.001 |  | 1 |  | 0.04 | < | 0.02 | < | 0.005 | [5 empty] | 0.002 | [6 empty] | < | 0.1 |  | 0.98 | < | 0.05 |  |  |  | 0.01 |  |  |  | 20 |  |  |  | 5 | < | 0.01 |  |  |  |  | < | 0.02 |  | 0.7 | < | 0.5 |  | 0.019 |  | 0.015 |  | 0.0038 |  | 0.0007 | < | 0.0002 | [16 empty] | < | 0.004 | [20 empty] | < | 0.001 | [8 empty] | < | 0.02 | [17 empty] | 0.8
埼玉県 | 入間川上流 | 25給食センター前 | 20 | 1 | 2024 | 307 | 1055 | 0年間調査 | 01流心（中央） | 02晴れ | 00通常の状況 | 011無臭 | 001無色 | 8.9 | 7 | 2 | 0.07 |  | > | 1 |  | 8.1 |  | 13 |  | 0.6 |  | 2.1 |  | 1 |  | 32 | [9 empty] | 0.003 |  |  | < | 0.0006 | [47 empty] | 1.1 |  | 0.09 | < | 0.02 | [7 empty] | 0.003 | [9 empty] | 1 | < | 0.05 | [7 empty] | 15 |  |  |  | 3 | [9 empty] | 1.1 | [79 empty] | 1.2
荒川上流河川事務所 | 越辺川下流 | 26落合橋 | 25 | 1 | 2023 | 412 | 1335 | 0年間調査 | 01流心（中央） | 04曇り | 00通常の状況 | 141川藻臭（微） | 200灰色・淡（明） | 25.6 | 19.7 | 0.86 | 0.13 | 0.66 |  | 0.52 |  | 7.9 |  | 10 |  | 5.4 |  | 6 |  | 10 |  | 44 |  |  |  | 6.2 |  | 0.29 |  |  |  | 0.011 | [51 empty] | 3.2 | [11 empty] | 0.011 | [7 empty] | 1 |  | 2.4 |  | 0.86 | [25 empty] | 0.08 |  | 0.073 |  | 0.005 |  | 0.0019 | < | 0.0001
荒川上流河川事務所 | 越辺川下流 | 26落合橋 | 25 | 1 | 2023 | 510 | 1355 | 0年間調査 | 01流心（中央） | 02晴れ | 00通常の状況 | 161土臭（微） | 200灰色・淡（明） | 25.6 | 20.2 | 1.13 | 0.15 | 0.73 |  | 0.45 |  | 7.6 |  | 7.8 |  | 1.8 |  | 4.6 |  | 9 |  | 20 |  |  |  | 3.6 |  | 0.16 |  |  |  | 0.007 | < | 6e-05 |  | 0.0001 | < | 0.0003 |  | N.D. | < | 0.001 | < | 0.005 | < | 0.001 | < | 0.0003 |  |  |  | N.D. | < | 0.0002 | < | 0.0002 | < | 0.0002 | < | 0.0002 | < | 0.0002 | < | 0.0002 | < | 0.0002 | < | 0.0002 | < | 0.0002 | < | 0.0002 | < | 0.0006 | < | 0.0003 | < | 0.0003 | < | 0.0002 | < | 0.001 |  | 2.1 | [11 empty] | 0.007 | [7 empty] | 1.3 |  | 1.9 |  | 0.22 | [23 empty] | 1.5 |  | 0.18 |  | 0.14 |  | 0.029 |  | 0.015 | < | 0.0001 | [67 empty] | 2.5
荒川上流河川事務所 | 越辺川下流 | 26落合橋 | 25 | 1 | 2023 | 614 | 1430 | 0年間調査 | 01流心（中央） | 04曇り | 00通常の状況 | 011無臭 | 200灰色・淡（明） | 24.6 | 21.8 | 6.19 | 0.18 | 0.88 |  | 0.53 |  | 7.5 |  | 7.6 |  | 1.3 |  | 3.2 |  | 10 |  | 230 |  |  |  | 3.3 |  | 0.13 |  |  |  | 0.006 | [51 empty] | 2.1 | [11 empty] | 0.006 | [7 empty] | 0.46 |  | 2 |  | 0.11 | [25 empty] | 0.13 |  | 0.1 |  | 0.023 |  | 0.0089 | < | 0.0001
荒川上流河川事務所 | 越辺川下流 | 26落合橋 | 25 | 1 | 2023 | 705 | 1355 | 0年間調査 | 01流心（中央） | 04曇り | 00通常の状況 | 011無臭 | 200灰色・淡（明） | 28.5 | 26.3 | 2.55 | 0.16 | 0.82 |  | 0.24 |  | 7.6 |  | 6.6 |  | 3.1 |  | 4.4 |  | 20 |  | 140 |  |  |  | 3.5 |  | 0.11 |  |  |  | 0.007 | [51 empty] | 2.5 | [11 empty] | 0.007 | [7 empty] | 0.56 |  | 2.4 |  | 0.15 | [25 empty] | 0.13 |  | 0.1 |  | 0.023 |  | 0.0084 | < | 0.0001
荒川上流河川事務所 | 越辺川下流 | 26落合橋 | 25 | 1 | 2023 | 713 | 1400 | 0年間調査 | 01流心（中央） | 04曇り | 00通常の状況 | 011無臭 | 200灰色・淡（明） | 28.5 | 28.2 |  | 0.09 | 0.45 |  | 0.4 | [123 empty] | 0.13 |  | 0.1 |  | 0.023 |  | 0.0084 | < | 0.0001
荒川上流河川事務所 | 越辺川下流 | 26落合橋 | 25 | 1 | 2023 | 720 | 1355 | 0年間調査 | 01流心（中央） | 02晴れ | 00通常の状況 | 141川藻臭（微） | 030黄色・淡（明） | 27.5 | 30 |  | 0.1 | 0.5 |  | 0.37 | [11 empty] | 140 | [111 empty] | 0.13 |  | 0.1 |  | 0.023 |  | 0.0084 | < | 0.0001
荒川上流河川事務所 | 越辺川下流 | 26落合橋 | 25 | 1 | 2023 | 727 | 1400 | 0年間調査 | 01流心（中央） | 02晴れ | 00通常の状況 | 141川藻臭（微） | 030黄色・淡（明） | 34.8 | 33 |  | 0.1 | 0.5 |  | 0.2 | [123 empty] | 0.13 |  | 0.1 |  | 0.023 |  | 0.0084 | < | 0.0001
荒川上流河川事務所 | 越辺川下流 | 26落合橋 | 25 | 1 | 2023 | 802 | 1445 | 0年間調査 | 01流心（中央） | 02晴れ | 00通常の状況 | 161土臭（微） | 200灰色・淡（明） | 32.3 | 31.2 | 0.19 | 0.14 | 0.7 |  | 0.28 |  | 7.8 |  | 7.9 |  | 3.2 |  | 6.3 |  | 13 |  | 47 |  |  |  | 3.9 |  | 0.27 |  |  |  | 0.007 | < | 6e-05 |  | 0.0009 | [47 empty] | 2.4 |  | 0.08 |  | 0.04 | < | 0.005 | [5 empty] | 0.007 | [7 empty] | 0.64 |  | 2.1 |  | 0.35 | [23 empty] | 2.9 |  | 0.19 |  | 0.15 |  | 0.029 |  | 0.02 | < | 0.0001 | [67 empty] | 5.3
荒川上流河川事務所 | 越辺川下流 | 26落合橋 | 25 | 1 | 2023 | 810 | 1420 | 0年間調査 | 01流心（中央） | 02晴れ | 00通常の状況 | 141川藻臭（微） | 030黄色・淡（明） | 31 | 29.2 |  | 0.12 | 0.6 |  | 0.45 | [22 empty] | < | 6e-05 |  | 0.0009 | [97 empty] | 0.19 |  | 0.15 |  | 0.029 |  | 0.02 | < | 0.0001
荒川上流河川事務所 | 越辺川下流 | 26落合橋 | 25 | 1 | 2023 | 817 | 1435 | 0年間調査 | 01流心（中央） | 02晴れ | 00通常の状況 | 011無臭 | 200灰色・淡（明） | 30.5 | 27.5 |  | 0.13 | 0.65 |  | 0.6 | [22 empty] | < | 6e-05 |  | 0.0009 | [97 empty] | 0.19 |  | 0.15 |  | 0.029 |  | 0.02 | < | 0.0001
荒川上流河川事務所 | 越辺川下流 | 26落合橋 | 25 | 1 | 2023 | 824 | 1405 | 0年間調査 | 01流心（中央） | 02晴れ | 00通常の状況 | 141川藻臭（微） | 200灰色・淡（明） | 29.6 | 29.5 |  | 0.09 | 0.45 |  | 0.3 | [22 empty] | < | 6e-05 |  | 0.0009 | [97 empty] | 0.19 |  | 0.15 |  | 0.029 |  | 0.02 | < | 0.0001
荒川上流河川事務所 | 越辺川下流 | 26落合橋 | 25 | 1 | 2023 | 831 | 1430 | 0年間調査 | 01流心（中央） | 02晴れ | 00通常の状況 | 011無臭 | 200灰色・淡（明） | 31.5 | 30.2 |  | 0.08 | 0.42 |  | 0.4 | [22 empty] | < | 6e-05 |  | 0.0009 | [97 empty] | 0.19 |  | 0.15 |  | 0.029 |  | 0.02 | < | 0.0001
荒川上流河川事務所 | 越辺川下流 | 26落合橋 | 25 | 1 | 2023 | 906 | 1320 | 0年間調査 | 01流心（中央） | 04曇り | 00通常の状況 | 011無臭 | 200灰色・淡（明） | 30.7 | 29.2 | 1.74 | 0.14 | 0.7 |  | 0.51 |  | 7.6 |  | 5.3 |  | 1.7 |  | 3.6 |  | 10 |  | 41 |  |  |  | 1.9 |  | 0.14 |  |  |  | 0.005 | [51 empty] | 1.4 | [11 empty] | 0.005 | [7 empty] | 0.13 |  | 1.3 |  | 0.17 | [25 empty] | 0.13 |  | 0.11 |  | 0.019 |  | 0.01 | < | 0.0001
荒川上流河川事務所 | 越辺川下流 | 26落合橋 | 25 | 1 | 2023 | 914 | 1405 | 0年間調査 | 01流心（中央） | 02晴れ | 00通常の状況 | 011無臭 | 001無色 | 28.9 | 27.7 |  | 0.11 | 0.53 |  | 0.7 | [123 empty] | 0.13 |  | 0.11 |  | 0.019 |  | 0.01 | < | 0.0001
荒川上流河川事務所 | 越辺川下流 | 26落合橋 | 25 | 1 | 2023 | 921 | 1350 | 0年間調査 | 01流心（中央） | 04曇り | 00通常の状況 | 011無臭 | 200灰色・淡（明） | 30 | 27.5 |  | 0.12 | 0.6 |  | 0.7 | [123 empty] | 0.13 |  | 0.11 |  | 0.019 |  | 0.01 | < | 0.0001
荒川上流河川事務所 | 越辺川下流 | 26落合橋 | 25 | 1 | 2023 | 928 | 1340 | 0年間調査 | 01流心（中央） | 02晴れ | 00通常の状況 | 011無臭 | 200灰色・淡（明） | 29 | 25.8 |  | 0.12 | 0.6 |  | 0.8 | [123 empty] | 0.13 |  | 0.11 |  | 0.019 |  | 0.01 | < | 0.0001
荒川上流河川事務所 | 越辺川下流 | 26落合橋 | 25 | 1 | 2023 | 1004 | 1405 | 0年間調査 | 01流心（中央） | 04曇り | 00通常の状況 | 141川藻臭（微） | 200灰色・淡（明） | 19.8 | 21.3 | 4.47 | 0.13 | 0.66 |  | 0.48 |  | 7.7 |  | 6.3 |  | 3.4 |  | 4.2 |  | 10 |  | 2600 |  |  |  | 3.7 |  | 0.44 |  |  |  | 0.012 | [51 empty] | 2.3 | [11 empty] | 0.012 | [7 empty] | 1 |  | 2.1 |  | 0.24 | [25 empty] | 0.18 |  | 0.14 |  | 0.023 |  | 0.016 |  | 0.002
荒川上流河川事務所 | 越辺川下流 | 26落合橋 | 25 | 1 | 2023 | 1101 | 1345 | 0年間調査 | 01流心（中央） | 02晴れ | 00通常の状況 | 011無臭 | 200灰色・淡（明） | 20.2 | 18.9 | 1.07 | 0.16 | 0.78 |  | 0.58 |  | 7.6 |  | 7.4 |  | 1.8 |  | 3.9 |  | 6 |  | 72 |  |  |  | 5.1 |  | 0.32 |  |  |  | 0.008 | < | 6e-05 |  | 0.0004 | [47 empty] | 3 | [11 empty] | 0.008 | [7 empty] | 0.88 |  | 3 |  | 0.029 | [23 empty] | 1.1 |  | 0.097 |  | 0.077 |  | 0.013 |  | 0.0068 |  | 0.0005 | [67 empty] | 3
荒川上流河川事務所 | 越辺川下流 | 26落合橋 | 25 | 1 | 2023 | 1206 | 1415 | 0年間調査 | 01流心（中央） | 02晴れ | 00通常の状況 | 141川藻臭（微） | 200灰色・淡（明） | 15.1 | 11.1 | 0.84 | 0.15 | 0.73 |  | 0.61 |  | 7.6 |  | 7.7 |  | 4.4 |  | 2.5 |  | 6 |  | 150 |  |  |  | 6.5 |  | 0.48 |  |  |  | 0.014 | [51 empty] | 3 | [11 empty] | 0.014 | [7 empty] | 2.3 |  | 2.8 |  | 0.26 | [25 empty] | 0.025 |  | 0.018 |  | 0.005 |  | 0.0013 |  | 0.0008
荒川上流河川事務所 | 越辺川下流 | 26落合橋 | 25 | 1 | 2023 | 1214 | 1328 | 0年間調査 | 01流心（中央） | 02晴れ | 00通常の状況 | 011無臭 | 200灰色・淡（明） | 13 | 11.8 |  | 0.09 | 0.47 |  | 0.43 | [123 empty] | 0.025 |  | 0.018 |  | 0.005 |  | 0.0013 |  | 0.0008
荒川上流河川事務所 | 越辺川下流 | 26落合橋 | 25 | 1 | 2023 | 1221 | 1410 | 0年間調査 | 01流心（中央） | 02晴れ | 00通常の状況 | 011無臭 | 200灰色・淡（明） | 9.5 | 10 |  | 0.1 | 0.5 |  | 0.5 | [93 empty] | 2.5 | [29 empty] | 0.025 |  | 0.018 |  | 0.005 |  | 0.0013 |  | 0.0008
荒川上流河川事務所 | 越辺川下流 | 26落合橋 | 25 | 1 | 2023 | 1227 | 1353 | 0年間調査 | 01流心（中央） | 02晴れ | 00通常の状況 | 141川藻臭（微） | 200灰色・淡（明） | 9.8 | 8.5 |  | 0.1 | 0.5 |  | 0.6 | [123 empty] | 0.025 |  | 0.018 |  | 0.005 |  | 0.0013 |  | 0.0008
荒川上流河川事務所 | 越辺川下流 | 26落合橋 | 25 | 1 | 2024 | 110 | 1350 | 0年間調査 | 01流心（中央） | 02晴れ | 00通常の状況 | 011無臭 | 200灰色・淡（明） | 11.2 | 7.1 | 0.26 | 0.17 | 0.84 |  | 0.42 |  | 7.6 |  | 8.8 |  | 5.2 |  | 6.2 |  | 8 |  | 79 |  |  |  | 10 |  | 0.48 |  |  |  | 0.017 | [51 empty] | 5.3 | [11 empty] | 0.017 | [7 empty] | 3.3 |  | 4.4 |  | 0.98 | [25 empty] | 0.052 |  | 0.05 |  | 0.0024 |  | 0.0004 | < | 0.0001
荒川上流河川事務所 | 越辺川下流 | 26落合橋 | 25 | 1 | 2024 | 118 | 1400 | 0年間調査 | 01流心（中央） | 02晴れ | 00通常の状況 | 141川藻臭（微） | 200灰色・淡（明） | 15.5 | 8 |  | 0.12 | 0.6 |  | 0.4 | [123 empty] | 0.052 |  | 0.05 |  | 0.0024 |  | 0.0004 | < | 0.0001
荒川上流河川事務所 | 越辺川下流 | 26落合橋 | 25 | 1 | 2024 | 125 | 1443 | 0年間調査 | 01流心（中央） | 02晴れ | 00通常の状況 | 011無臭 | 200灰色・淡（明） | 7 | 7 |  | 0.12 | 0.6 |  | 0.55 | [93 empty] | 2.3 | [29 empty] | 0.052 |  | 0.05 |  | 0.0024 |  | 0.0004 | < | 0.0001
荒川上流河川事務所 | 越辺川下流 | 26落合橋 | 25 | 1 | 2024 | 201 | 1302 | 0年間調査 | 01流心（中央） | 02晴れ | 00通常の状況 | 381下水臭（微） | 030黄色・淡（明） | 14.4 | 11.1 |  | 0.13 | 0.65 |  | 0.5 | [22 empty] | < | 6e-05 |  | 0.0003 | [97 empty] | 0.21 |  | 0.18 |  | 0.027 |  | 0.011 | < | 0.0001
荒川上流河川事務所 | 越辺川下流 | 26落合橋 | 25 | 1 | 2024 | 208 | 1350 | 0年間調査 | 01流心（中央） | 02晴れ | 00通常の状況 | 011無臭 | 200灰色・淡（明） | 8.5 | 9 |  | 0.14 | 0.7 |  | 0.45 | [22 empty] | < | 6e-05 |  | 0.0003 | [97 empty] | 0.21 |  | 0.18 |  | 0.027 |  | 0.011 | < | 0.0001
荒川上流河川事務所 | 越辺川下流 | 26落合橋 | 25 | 1 | 2024 | 214 | 1500 | 0年間調査 | 01流心（中央） | 02晴れ | 00通常の状況 | 141川藻臭（微） | 200灰色・淡（明） | 15.8 | 11.5 | 2.55 | 0.18 | 0.9 |  | 0.59 |  | 7.4 |  | 9 |  | 2.3 |  | 4.8 |  | 6 |  | 28 |  |  |  | 7.1 |  | 0.7 |  |  |  | 0.013 | < | 6e-05 |  | 0.0003 | [47 empty] | 3.1 |  | 0.11 |  | 0.05 | [7 empty] | 0.013 | [7 empty] | 2.1 |  | 3 |  | 0.19 | [23 empty] | 1.3 |  | 0.21 |  | 0.18 |  | 0.027 |  | 0.011 | < | 0.0001 | [67 empty] | 2.9
荒川上流河川事務所 | 越辺川下流 | 26落合橋 | 25 | 1 | 2024 | 222 | 1325 | 0年間調査 | 01流心（中央） | 10雨 | 00通常の状況 | 141川藻臭（微） | 200灰色・淡（明） | 5.5 | 12 |  | 0.08 | 0.38 |  | 0.46 | [22 empty] | < | 6e-05 |  | 0.0003 | [67 empty] | 2.6 | [29 empty] | 0.21 |  | 0.18 |  | 0.027 |  | 0.011 | < | 0.0001
荒川上流河川事務所 | 越辺川下流 | 26落合橋 | 25 | 1 | 2024 | 229 | 1325 | 0年間調査 | 01流心（中央） | 04曇り | 00通常の状況 | 011無臭 | 200灰色・淡（明） | 10.8 | 9.7 |  | 0.09 | 0.46 |  | 0.45 | [22 empty] | < | 6e-05 |  | 0.0003 | [97 empty] | 0.21 |  | 0.18 |  | 0.027 |  | 0.011 | < | 0.0001
荒川上流河川事務所 | 越辺川下流 | 26落合橋 | 25 | 1 | 2024 | 306 | 1330 | 0年間調査 | 01流心（中央） | 04曇り | 00通常の状況 | 011無臭 | 200灰色・淡（明） | 7.9 | 7.8 | 5.88 | 0.19 | 0.95 |  | 0.35 |  | 7.6 |  | 10 |  | 2.7 |  | 3.9 |  | 10 |  | 500 |  |  |  | 3.2 |  | 0.25 |  |  |  | 0.03 | [51 empty] | 1.8 | [11 empty] | 0.03 | [7 empty] | 0.84 |  | 1.8 |  | 0.066 | [25 empty] | 0.12 |  | 0.097 |  | 0.02 |  | 0.011 |  | 0.0007
埼玉県 | 越辺川上流 | 27今川橋 | 24 | 1 | 2023 | 420 | 1255 | 0年間調査 | 01流心（中央） | 02晴れ | 00通常の状況 | 141川藻臭（微） | 200灰色・淡（明） | 26 | 22.4 | 0.41 | 0.08 |  | > | 1 |  | 9.2 |  | 15 |  | 2.3 |  | 4.7 |  | 13 |  | 72 | [9 empty] | 0.004 |  |  |  | 0.0008 | [47 empty] | 2.4 |  | 0.04 |  | 0.03 | [7 empty] | 0.004 | [9 empty] | 2.4 | < | 0.05 | [7 empty] | 21 |  |  |  | 16 | [9 empty] | 1.2 | [79 empty] | 2.3
埼玉県 | 越辺川上流 | 27今川橋 | 24 | 1 | 2023 | 511 | 1315 | 0年間調査 | 01流心（中央） | 04曇り | 00通常の状況 | 141川藻臭（微） | 001無色 | 19 | 18.5 | 0.28 | 0.08 |  | > | 1 |  | 8.4 |  | 12 |  | 0.7 |  | 2.6 |  | 2 |  | 36 |  |  |  | 2.7 |  | 0.13 |  |  |  | 0.004 | < | 6e-05 |  | 0.0006 | < | 0.0003 |  | N.D. | < | 0.001 | < | 0.005 | < | 0.001 | < | 0.0005 | [24 empty] | < | 0.0006 | < | 0.0003 | < | 0.002 | [5 empty] | 2.5 |  | 0.05 |  | 0.04 | [7 empty] | 0.004 | [6 empty] | < | 0.1 |  | 2.5 | < | 0.05 |  |  |  | 0.11 |  |  |  | 21 |  |  |  | 15 | < | 0.01 |  |  |  |  | < | 0.02 |  | 1.2 |  | 0.7 |  | 0.028 |  | 0.018 |  | 0.0078 |  | 0.0023 | < | 0.0002 | [67 empty] | 1.4
埼玉県 | 越辺川上流 | 27今川橋 | 24 | 1 | 2023 | 601 | 1245 | 0年間調査 | 01流心（中央） | 04曇り | 00通常の状況 | 141川藻臭（微） | 001無色 | 24.6 | 20.4 | 0.5 | 0.09 |  | > | 1 |  | 8.9 |  | 14 |  | 1.4 |  | 3.1 |  | 5 |  | 38 | [9 empty] | 0.004 |  |  | < | 0.0006 | [47 empty] | 2.4 |  | 0.05 |  | 0.03 | [7 empty] | 0.004 | [9 empty] | 2.3 | < | 0.05 | [7 empty] | 19 |  |  |  | 13 | [9 empty] | 1.2 | [79 empty] | 1.8
埼玉県 | 越辺川上流 | 27今川橋 | 24 | 1 | 2023 | 706 | 1325 | 0年間調査 | 01流心（中央） | 02晴れ | 00通常の状況 | 141川藻臭（微） | 001無色 | 31 | 25.6 | 0.85 | 0.06 |  | > | 1 |  | 8 |  | 10 |  | 0.8 |  | 2.8 |  | 1 |  | 260 |  |  |  | 2.4 |  | 0.25 |  |  |  | 0.004 | < | 6e-05 | < | 0.0006 | < | 0.0003 |  | N.D. | < | 0.001 | < | 0.005 | < | 0.001 | < | 0.0005 |  |  |  | N.D. | < | 0.002 | < | 0.0002 | < | 0.0004 | < | 0.002 | < | 0.004 | < | 0.0005 | < | 0.0006 | < | 0.001 | < | 0.0005 | < | 0.0002 | < | 0.0006 | < | 0.0003 | < | 0.002 | < | 0.001 | < | 0.001 |  | 2.1 |  | 0.03 |  | 0.03 | < | 0.005 | [5 empty] | 0.004 | [6 empty] | < | 0.1 |  | 2 | < | 0.05 |  |  |  | 0.22 |  |  |  | 18 |  |  |  | 9 | < | 0.01 |  |  |  |  | < | 0.02 |  | 1.2 |  | 0.8 |  | 0.034 |  | 0.024 |  | 0.0084 |  | 0.0022 | < | 0.0002 | < | 0.006 | < | 0.004 | < | 0.006 | < | 0.02 | < | 0.0008 | < | 0.0005 | < | 0.0003 | < | 0.004 |  |  | < | 0.005 | < | 0.0008 | < | 0.0006 | < | 0.0008 | < | 0.003 | < | 0.0008 | < | 0.0001 | < | 0.06 | < | 0.04 | < | 0.006 | < | 0.001 | < | 0.007 | < | 0.002 | < | 0.0002 | < | 4e-05 | < | 0.02 | < | 0.0002 |  | 9.5e-06 | < | 0.006 | < | 0.001 | < | 0.1 | < | 0.0001 | < | 0.002 | < | 0.0003 |  | 1.3
埼玉県 | 越辺川上流 | 27今川橋 | 24 | 1 | 2023 | 803 | 1250 | 0年間調査 | 01流心（中央） | 02晴れ | 00通常の状況 | 141川藻臭（微） | 001無色 | 36.2 | 29.4 | 0.3 | 0.08 |  | > | 1 |  | 7.9 |  | 13 |  | 1.1 |  | 4.1 |  | 2 |  | 73 | [9 empty] | 0.003 |  |  | < | 0.0006 | [47 empty] | 2.3 |  | 0.03 |  | 0.04 | [7 empty] | 0.003 | [9 empty] | 2.2 | < | 0.05 | [7 empty] | 24 |  |  |  | 14 | [9 empty] | 1.1 | [79 empty] | 1.4
埼玉県 | 越辺川上流 | 27今川橋 | 24 | 1 | 2023 | 907 | 1250 | 0年間調査 | 01流心（中央） | 04曇り | 00通常の状況 | 141川藻臭（微） | 001無色 | 32.9 | 26.6 | 0.77 | 0.08 |  | > | 1 |  | 7.8 |  | 10 |  | 0.8 |  | 2.3 |  | 2 |  | 69 | [9 empty] | 0.003 | < | 6e-05 | < | 0.0006 | [47 empty] | 2.4 |  | 0.05 |  | 0.04 | [7 empty] | 0.003 | [9 empty] | 2.4 | < | 0.05 | [7 empty] | 22 |  |  |  | 10 | [9 empty] | 1 | [79 empty] | 1.1
埼玉県 | 越辺川上流 | 27今川橋 | 24 | 1 | 2023 | 1005 | 1335 | 0年間調査 | 01流心（中央） | 04曇り | 00通常の状況 | 141川藻臭（微） | 001無色 | 26 | 23 | 0.52 | 0.12 |  | > | 1 |  | 7.6 |  | 10 |  | 0.5 |  | 2.1 | < | 1 |  | 94 | [9 empty] | 0.003 |  |  | < | 0.0006 | [47 empty] | 2.4 |  | 0.05 |  | 0.04 | [7 empty] | 0.003 | [9 empty] | 2.4 | < | 0.05 | [7 empty] | 22 |  |  |  | 10 | [9 empty] | 1 | [79 empty] | 1.1
埼玉県 | 越辺川上流 | 27今川橋 | 24 | 1 | 2023 | 1102 | 1400 | 0年間調査 | 01流心（中央） | 02晴れ | 00通常の状況 | 141川藻臭（微） | 001無色 | 25.5 | 20.6 | 0.36 | 0.1 |  | > | 1 |  | 7.6 |  | 10 | < | 0.5 |  | 2.2 |  | 1 |  | 120 |  |  |  | 3.6 |  | 0.28 |  |  |  | 0.005 | < | 6e-05 | < | 0.0006 | < | 0.0003 |  | N.D. | < | 0.001 | < | 0.005 | < | 0.001 | < | 0.0005 | [35 empty] | 3.6 |  | 0.05 |  | 0.04 | [7 empty] | 0.005 | [6 empty] | < | 0.1 |  | 3.5 | < | 0.05 |  |  |  | 0.28 |  |  |  | 25 |  |  |  | 19 | < | 0.01 |  |  |  |  | < | 0.02 |  | 1.1 | < | 0.5 |  | 0.031 |  | 0.018 |  | 0.0094 |  | 0.0034 |  | 0.0003 | [67 empty] | 1.2
埼玉県 | 越辺川上流 | 27今川橋 | 24 | 1 | 2023 | 1207 | 1255 | 0年間調査 | 01流心（中央） | 02晴れ | 00通常の状況 | 141川藻臭（微） | 001無色 | 16.1 | 11.7 | 0.34 | 0.1 |  | > | 1 |  | 7.7 |  | 11 | < | 0.5 |  | 2.4 | < | 1 |  | 300 | [9 empty] | 0.006 |  |  | < | 0.0006 | [47 empty] | 4.6 |  | 0.03 |  | 0.04 | [7 empty] | 0.006 | [9 empty] | 4.5 | < | 0.05 | [7 empty] | 27 |  |  |  | 24 | [9 empty] | 1.2 | [79 empty] | 1.3
埼玉県 | 越辺川上流 | 27今川橋 | 24 | 1 | 2024 | 104 | 1235 | 0年間調査 | 01流心（中央） | 02晴れ | 00通常の状況 | 141川藻臭（微） | 001無色 | 15.1 | 14.4 | 0.21 | 0.08 |  | > | 1 |  | 7.7 |  | 11 |  | 0.7 |  | 2.5 | < | 1 |  | 160 | [9 empty] | 0.006 | < | 6e-05 | < | 0.0006 | [47 empty] | 5.9 | < | 0.02 |  | 0.04 | [7 empty] | 0.006 | [9 empty] | 5.8 |  | 0.05 | [7 empty] | 29 |  |  |  | 30 | [9 empty] | 1.3 | [79 empty] | 1.5
埼玉県 | 越辺川上流 | 27今川橋 | 24 | 1 | 2024 | 201 | 1420 | 0年間調査 | 01流心（中央） | 02晴れ | 00通常の状況 | 141川藻臭（微） | 001無色 | 12 | 13.5 | 0.27 | 0.04 |  | > | 1 |  | 8.1 |  | 13 |  | 0.9 |  | 2.9 |  | 2 |  | 350 |  |  |  | 5.5 |  | 0.42 |  |  |  | 0.009 | < | 6e-05 | < | 0.0006 | < | 0.0003 |  | N.D. | < | 0.001 | < | 0.005 | < | 0.001 | < | 0.0005 |  |  |  | N.D. | < | 0.002 | < | 0.0002 | < | 0.0004 | < | 0.002 | < | 0.004 | < | 0.0005 | < | 0.0006 | < | 0.001 | < | 0.0005 | < | 0.0002 | [6 empty] | < | 0.001 | < | 0.001 |  | 5.2 |  | 0.05 |  | 0.04 | < | 0.005 | [5 empty] | 0.009 | [6 empty] | < | 0.1 |  | 5.2 | < | 0.05 |  |  |  | 0.4 |  |  |  | 29 |  |  |  | 29 | < | 0.01 |  |  |  |  | < | 0.02 |  | 1.6 |  | 0.6 |  | 0.037 |  | 0.026 |  | 0.009 |  | 0.0025 | < | 0.0002 | [16 empty] | < | 0.004 | [21 empty] | 0.001 | [8 empty] | < | 0.02 | [17 empty] | 1.6
埼玉県 | 越辺川上流 | 27今川橋 | 24 | 1 | 2024 | 307 | 1310 | 0年間調査 | 01流心（中央） | 02晴れ | 00通常の状況 | 141川藻臭（微） | 001無色 | 10.6 | 11 | 1.3 | 0.18 |  | > | 1 |  | 7.7 |  | 12 |  | 0.6 |  | 3.1 |  | 4 |  | 130 | [9 empty] | 0.007 |  |  |  | 0.0006 | [47 empty] | 2.7 |  | 0.07 |  | 0.03 | [7 empty] | 0.007 | [9 empty] | 2.6 | < | 0.05 | [7 empty] | 20 |  |  |  | 12 | [9 empty] | 1.5 | [79 empty] | 1.7
埼玉県 | 越辺川上流 | 28山吹橋 | 24 | 51 | 2023 | 420 | 1225 | 0年間調査 | 01流心（中央） | 02晴れ | 00通常の状況 | 141川藻臭（微） | 001無色 | 25.7 | 19.4 | 0.1 | 0.03 |  | > | 1 |  | 8.5 |  | 10 |  | 1.2 |  | 2.9 |  | 1 |  | 42 | [9 empty] | 0.003 | < | 6e-05 |  | 0.0029 | [47 empty] | 1.1 |  | 0.02 |  | 0.04 | [7 empty] | 0.003 | [9 empty] | 1.1 | < | 0.05 | [7 empty] | 17 |  |  |  | 6 | [9 empty] | 1.2 | [79 empty] | 1.6
埼玉県 | 越辺川上流 | 28山吹橋 | 24 | 51 | 2023 | 511 | 1240 | 0年間調査 | 01流心（中央） | 04曇り | 00通常の状況 | 141川藻臭（微） | 001無色 | 19.2 | 17.5 | 0.04 | 0.04 |  | > | 1 |  | 7.6 |  | 8.5 | < | 0.5 |  | 1.8 | < | 1 |  | 91 |  |  |  | 1.1 |  | 0.052 |  |  |  | 0.005 | < | 6e-05 |  | 0.0028 | < | 0.0003 |  | N.D. | < | 0.001 | < | 0.005 | < | 0.001 | < | 0.0005 | [24 empty] | < | 0.0006 | < | 0.0003 | < | 0.002 | [5 empty] | 1.1 |  | 0.03 |  | 0.03 | [7 empty] | 0.005 | [6 empty] | < | 0.1 |  | 1 | < | 0.05 |  |  |  | 0.04 |  |  |  | 18 |  |  |  | 6 | < | 0.01 | [7 empty] | 0.9 | < | 0.5 |  | 0.019 |  | 0.012 |  | 0.0061 |  | 0.0016 | < | 0.0002 | [67 empty] | 1
埼玉県 | 越辺川上流 | 28山吹橋 | 24 | 51 | 2023 | 601 | 1215 | 0年間調査 | 01流心（中央） | 04曇り | 00通常の状況 | 011無臭 | 001無色 | 24.4 | 19.6 | 0.12 | 0.06 |  | > | 1 |  | 8.5 |  | 9.7 |  | 0.6 |  | 2.2 |  | 1 |  | 68 | [9 empty] | 0.002 | < | 6e-05 |  | 0.0019 | [47 empty] | 1.2 |  | 0.04 |  | 0.03 | [7 empty] | 0.002 | [9 empty] | 1.2 | < | 0.05 | [7 empty] | 15 |  |  |  | 5 | [9 empty] | 1 | [79 empty] | 1.2
埼玉県 | 越辺川上流 | 28山吹橋 | 24 | 51 | 2023 | 706 | 1240 | 0年間調査 | 01流心（中央） | 02晴れ | 00通常の状況 | 141川藻臭（微） | 001無色 | 31.4 | 25.6 | 0.36 | 0.07 |  | > | 1 |  | 8 |  | 8.6 |  | 0.5 |  | 2.6 |  | 2 |  | 280 |  |  |  | 1.2 |  | 0.065 |  |  |  | 0.003 | < | 6e-05 | < | 0.0006 | < | 0.0003 |  | N.D. | < | 0.001 | < | 0.005 | < | 0.001 | < | 0.0005 |  |  |  | N.D. | < | 0.002 | < | 0.0002 | < | 0.0004 | < | 0.002 | < | 0.004 | < | 0.0005 | < | 0.0006 | < | 0.001 | < | 0.0005 | < | 0.0002 | < | 0.0006 | < | 0.0003 | < | 0.002 | < | 0.001 | < | 0.001 |  | 1 |  | 0.04 |  | 0.02 | < | 0.005 | [5 empty] | 0.003 | [6 empty] | < | 0.1 |  | 1 | < | 0.05 |  |  |  | 0.05 |  |  |  | 14 |  |  |  | 4 | < | 0.01 | [7 empty] | 1.2 |  | 0.5 |  | 0.037 |  | 0.029 |  | 0.0068 |  | 0.001 | < | 0.0002 | [38 empty] | < | 0.001 | [8 empty] | < | 0.02 |  |  |  | 4.2e-06 | [13 empty] | 1.5
埼玉県 | 越辺川上流 | 28山吹橋 | 24 | 51 | 2023 | 803 | 1220 | 0年間調査 | 01流心（中央） | 02晴れ | 00通常の状況 | 141川藻臭（微） | 001無色 | 36.3 | 27.9 | 0.13 | 0.02 |  | > | 1 |  | 7.6 |  | 7.5 |  | 0.9 |  | 2 |  | 1 |  | 180 | [9 empty] | 0.003 | < | 6e-05 |  | 0.02 | [47 empty] | 0.9 |  | 0.02 |  | 0.03 | [7 empty] | 0.003 | [9 empty] | 0.89 | < | 0.05 | [7 empty] | 20 |  |  |  | 6 | [9 empty] | 1 | [79 empty] | 1.1
埼玉県 | 越辺川上流 | 28山吹橋 | 24 | 51 | 2023 | 907 | 1220 | 0年間調査 | 01流心（中央） | 04曇り | 00通常の状況 | 011無臭 | 001無色 | 31.5 | 26.1 | 0.32 | 0.06 |  | > | 1 |  | 8 |  | 8.7 |  | 0.7 |  | 2.2 |  | 1 |  | 150 | [9 empty] | 0.002 | < | 6e-05 |  | 0.0014 | [47 empty] | 1.1 |  | 0.04 |  | 0.03 | [7 empty] | 0.002 | [9 empty] | 1.1 | < | 0.05 | [7 empty] | 17 |  |  |  | 4 | [9 empty] | 1 | [79 empty] | 1.1
埼玉県 | 越辺川上流 | 28山吹橋 | 24 | 51 | 2023 | 1005 | 1245 | 0年間調査 | 01流心（中央） | 04曇り | 00通常の状況 | 141川藻臭（微） | 001無色 | 24.5 | 20.9 | 0.4 | 0.06 |  | > | 1 |  | 8.1 |  | 9.4 |  | 0.5 |  | 2.2 |  | 1 |  | 250 | [9 empty] | 0.001 | < | 6e-05 |  | 0.0008 | [47 empty] | 1.1 |  | 0.03 |  | 0.03 | [7 empty] | 0.001 | [9 empty] | 1.1 | < | 0.05 | [7 empty] | 17 |  |  |  | 4 | [9 empty] | 1 | [79 empty] | 1.1
埼玉県 | 越辺川上流 | 28山吹橋 | 24 | 51 | 2023 | 1102 | 1250 | 0年間調査 | 01流心（中央） | 02晴れ | 00通常の状況 | 141川藻臭（微） | 001無色 | 25.6 | 18.6 | 0.19 | 0.05 |  | > | 1 |  | 8.3 |  | 10 | < | 0.5 |  | 1.8 |  | 1 |  | 69 |  |  |  | 1.2 |  | 0.06 |  |  |  | 0.001 | < | 6e-05 | < | 0.0006 | < | 0.0003 |  | N.D. | < | 0.001 | < | 0.005 | < | 0.001 | < | 0.0005 | [35 empty] | 1.2 |  | 0.04 |  | 0.05 | [7 empty] | 0.001 | [6 empty] | < | 0.1 |  | 1.1 | < | 0.05 |  |  |  | 0.06 |  |  |  | 18 |  |  |  | 5 | < | 0.01 | [7 empty] | 0.8 | < | 0.5 |  | 0.03 |  | 0.021 |  | 0.0075 |  | 0.0019 | < | 0.0002 | [67 empty] | 0.9
埼玉県 | 越辺川上流 | 28山吹橋 | 24 | 51 | 2023 | 1207 | 1215 | 0年間調査 | 01流心（中央） | 02晴れ | 00通常の状況 | 011無臭 | 001無色 | 15.8 | 10.8 | 0.19 | 0.05 |  | > | 1 |  | 8.1 |  | 12 |  | 0.5 |  | 1.8 | < | 1 |  | 65 | [9 empty] | 0.002 | < | 6e-05 |  | 0.0034 | [47 empty] | 1.3 |  | 0.02 |  | 0.04 | [7 empty] | 0.002 | [9 empty] | 1.2 | < | 0.05 | [7 empty] | 18 |  |  |  | 6 | [9 empty] | 0.9 | [79 empty] | 1
埼玉県 | 越辺川上流 | 28山吹橋 | 24 | 51 | 2024 | 104 | 1155 | 0年間調査 | 01流心（中央） | 02晴れ | 00通常の状況 | 141川藻臭（微） | 001無色 | 13.8 | 9 | 0.1 | 0.04 |  | > | 1 |  | 8.3 |  | 12 |  | 0.5 |  | 2 |  | 1 |  | 57 | [9 empty] | 0.002 | < | 6e-05 |  | 0.0009 | [47 empty] | 1.5 | < | 0.02 |  | 0.05 | [7 empty] | 0.002 | [9 empty] | 1.5 | < | 0.05 | [7 empty] | 19 |  |  |  | 7 | [9 empty] | 0.9 | [79 empty] | 1.2
埼玉県 | 越辺川上流 | 28山吹橋 | 24 | 51 | 2024 | 201 | 1320 | 0年間調査 | 01流心（中央） | 02晴れ | 00通常の状況 | 011無臭 | 001無色 | 16.5 | 10 | 0.13 | 0.12 |  | > | 1 |  | 8.7 |  | 12 |  | 1 |  | 2.4 |  | 5 |  | 10 |  |  |  | 1.4 |  | 0.06 |  |  |  | 0.003 | < | 6e-05 | < | 0.0006 | < | 0.0003 |  | N.D. | < | 0.001 | < | 0.005 | < | 0.001 | < | 0.0005 |  |  |  | N.D. | < | 0.002 | < | 0.0002 | < | 0.0004 | < | 0.002 | < | 0.004 | < | 0.0005 | < | 0.0006 | < | 0.001 | < | 0.0005 | < | 0.0002 | [6 empty] | < | 0.001 | < | 0.001 |  | 1.4 |  | 0.03 |  | 0.05 | < | 0.005 | [5 empty] | 0.003 | [6 empty] | < | 0.1 |  | 1.4 | < | 0.05 |  |  |  | 0.04 |  |  |  | 19 |  |  |  | 8 | < | 0.01 | [7 empty] | 1.1 |  | 0.7 |  | 0.033 |  | 0.025 |  | 0.007 |  | 0.0017 | < | 0.0002 | [39 empty] | 0.001 | [8 empty] | < | 0.02 | [17 empty] | 1.3
埼玉県 | 越辺川上流 | 28山吹橋 | 24 | 51 | 2024 | 307 | 1230 | 0年間調査 | 01流心（中央） | 02晴れ | 00通常の状況 | 141川藻臭（微） | 001無色 | 11.8 | 10.5 | 0.77 | 0.08 |  | > | 1 |  | 8.4 |  | 12 |  | 0.9 |  | 2.7 |  | 2 |  | 57 | [9 empty] | 0.002 | < | 6e-05 |  | 0.0018 | [47 empty] | 1.4 |  | 0.06 |  | 0.03 | [7 empty] | 0.002 | [9 empty] | 1.3 | < | 0.05 | [7 empty] | 15 |  |  |  | 5 | [9 empty] | 1.3 | [79 empty] | 1.6
荒川上流河川事務所 | 都幾川 | 29東松山橋 | 27 | 1 | 2023 | 412 | 1140 | 0年間調査 | 01流心（中央） | 02晴れ | 00通常の状況 | 011無臭 | 001無色 | 19.3 | 18.1 | 0.53 | 0.06 | 0.3 | > | 1 |  | 8 |  | 12 |  | 0.7 |  | 1.6 |  | 6 |  | 12 |  |  |  | 0.93 |  | 0.024 |  |  |  | 0.001 | [63 empty] | 0.001 | [7 empty] | 0.01
荒川上流河川事務所 | 都幾川 | 29東松山橋 | 27 | 1 | 2023 | 510 | 1220 | 0年間調査 | 01流心（中央） | 02晴れ | 00通常の状況 | 141川藻臭（微） | 200灰色・淡（明） | 21.9 | 19.2 | 0.32 | 0.07 | 0.36 | > | 1 |  | 8 |  | 13 |  | 0.9 |  | 1.8 |  | 3 |  | 4 |  |  |  | 0.8 |  | 0.008 |  |  |  | 0.003 | < | 6e-05 |  | 0.0008 | < | 0.0003 |  | N.D. | < | 0.001 | < | 0.005 | < | 0.001 | < | 0.0003 |  |  |  | N.D. | < | 0.0002 | < | 0.0002 | < | 0.0002 | < | 0.0002 | < | 0.0002 | < | 0.0002 | < | 0.0002 | < | 0.0002 | < | 0.0002 | < | 0.0002 | < | 0.0006 | < | 0.0003 | < | 0.0003 | < | 0.0002 | < | 0.001 | [13 empty] | 0.003 | [7 empty] | 0.03 | [27 empty] | 0.8 | [77 empty] | 0.8
荒川上流河川事務所 | 都幾川 | 29東松山橋 | 27 | 1 | 2023 | 614 | 1230 | 0年間調査 | 01流心（中央） | 04曇り | 00通常の状況 | 011無臭 | 200灰色・淡（明） | 23.5 | 21.2 | 2.59 | 0.08 | 0.4 | > | 1 |  | 7.8 |  | 9.1 |  | 0.5 |  | 2 |  | 3 |  | 41 |  |  |  | 1.4 |  | 0.026 |  |  |  | 0.002 | [63 empty] | 0.002 | [6 empty] | < | 0.01
荒川上流河川事務所 | 都幾川 | 29東松山橋 | 27 | 1 | 2023 | 705 | 1110 | 0年間調査 | 01流心（中央） | 04曇り | 00通常の状況 | 011無臭 | 200灰色・淡（明） | 25.8 | 23.6 | 1.23 | 0.07 | 0.37 | > | 1 |  | 7.9 |  | 9.7 |  | 1 |  | 1.8 |  | 3 |  | 38 |  |  |  | 1 |  | 0.019 |  |  |  | 0.002 | [63 empty] | 0.002 | [6 empty] | < | 0.01
荒川上流河川事務所 | 都幾川 | 29東松山橋 | 27 | 1 | 2023 | 802 | 1300 | 0年間調査 | 01流心（中央） | 02晴れ | 00通常の状況 | 011無臭 | 200灰色・淡（明） | 33 | 27.2 | 0.1 | 0.07 | 0.35 | > | 1 |  | 8.1 |  | 12 |  | 0.5 |  | 1.4 |  | 5 |  | 9 |  |  |  | 0.6 |  | 0.005 |  |  |  | 0.001 | < | 6e-05 | < | 0.0001 | [47 empty] | 0.51 |  | 0.09 |  | 0.04 | < | 0.005 | [5 empty] | 0.001 | [6 empty] | < | 0.01 |  | 0.51 |  | 0.005 | [23 empty] | 0.5 | [77 empty] | 1.4
荒川上流河川事務所 | 都幾川 | 29東松山橋 | 27 | 1 | 2023 | 906 | 1045 | 0年間調査 | 01流心（中央） | 04曇り | 00通常の状況 | 011無臭 | 200灰色・淡（明） | 30.2 | 25.7 | 0.9 | 0.07 | 0.35 | > | 1 |  | 7.8 |  | 9.1 |  | 0.9 |  | 1.8 |  | 2 |  | 47 |  |  |  | 0.67 |  | 0.016 |  |  |  | 0.002 | [63 empty] | 0.002 | [6 empty] | < | 0.01
荒川上流河川事務所 | 都幾川 | 29東松山橋 | 27 | 1 | 2023 | 1004 | 1200 | 0年間調査 | 01流心（中央） | 04曇り | 00通常の状況 | 011無臭 | 001無色 | 17.2 | 21.3 | 1.17 | 0.07 | 0.35 | > | 1 |  | 8 |  | 9.3 |  | 0.7 |  | 1.5 |  | 1 |  | 91 |  |  |  | 0.8 |  | 0.025 |  |  |  | 0.002 | [63 empty] | 0.002 | [7 empty] | 0.01
荒川上流河川事務所 | 都幾川 | 29東松山橋 | 27 | 1 | 2023 | 1101 | 1030 | 0年間調査 | 01流心（中央） | 02晴れ | 00通常の状況 | 161土臭（微） | 200灰色・淡（明） | 20.2 | 18.5 | 0.69 | 0.07 | 0.36 | > | 1 |  | 7.8 |  | 9.7 |  | 0.5 |  | 1.1 | < | 1 |  | 52 |  |  |  | 0.78 |  | 0.019 |  |  |  | 0.001 | < | 6e-05 |  | 0.0005 | [59 empty] | 0.001 | [7 empty] | 0.01 | [27 empty] | 0.4 | [77 empty] | 0.7
荒川上流河川事務所 | 都幾川 | 29東松山橋 | 27 | 1 | 2023 | 1206 | 1200 | 0年間調査 | 01流心（中央） | 02晴れ | 00通常の状況 | 011無臭 | 001無色 | 18.8 | 15.2 | 0.55 | 0.07 | 0.34 | > | 1 |  | 7.9 |  | 10 |  | 0.9 |  | 0.8 |  | 2 |  | 190 |  |  |  | 0.8 |  | 0.014 |  |  |  | 0.001 | [63 empty] | 0.001 | [7 empty] | 0.01
荒川上流河川事務所 | 都幾川 | 29東松山橋 | 27 | 1 | 2024 | 110 | 1100 | 0年間調査 | 01流心（中央） | 02晴れ | 00通常の状況 | 011無臭 | 200灰色・淡（明） | 17.2 | 11.4 | 0.37 | 0.06 | 0.3 | > | 1 |  | 7.8 |  | 10 | < | 0.5 |  | 0.9 |  | 2 |  | 380 |  |  |  | 0.78 |  | 0.011 |  |  |  | 0.001 | [63 empty] | 0.001 | [7 empty] | 0.01
荒川上流河川事務所 | 都幾川 | 29東松山橋 | 27 | 1 | 2024 | 214 | 1200 | 0年間調査 | 01流心（中央） | 02晴れ | 00通常の状況 | 011無臭 | 001無色 | 16.5 | 13.1 | 1.29 | 0.08 | 0.38 | > | 1 |  | 7.8 |  | 11 | < | 0.5 |  | 1 |  | 3 |  | 100 |  |  |  | 0.96 |  | 0.01 |  |  |  | 0.001 | < | 6e-05 |  | 0.0002 | [47 empty] | 0.74 |  | 0.06 |  | 0.04 | [7 empty] | 0.001 | [7 empty] | 0.01 |  | 0.74 |  | 0.003 | [23 empty] | 0.3 | [77 empty] | 0.8
荒川上流河川事務所 | 都幾川 | 29東松山橋 | 27 | 1 | 2024 | 306 | 1130 | 0年間調査 | 01流心（中央） | 04曇り | 00通常の状況 | 011無臭 | 200灰色・淡（明） | 6.9 | 8.5 | 2.22 | 0.08 | 0.39 |  | 0.73 |  | 7.9 |  | 12 |  | 1 |  | 2.3 |  | 8 |  | 140 |  |  |  | 1.2 |  | 0.016 |  |  |  | 0.005 | [63 empty] | 0.005 | [6 empty] | < | 0.01
埼玉県 | 都幾川 | 30川北橋 | 27 | 51 | 2023 | 417 | 1120 | 0年間調査 | 01流心（中央） | 02晴れ | 00通常の状況 | 141川藻臭（微） | 210灰黄色・淡（明） | 19.5 | 18 | 0.27 | 0.1 |  | > | 1 |  | 8.1 |  | 9.4 |  | 1 |  | 2.3 |  | 2 |  | 63 | [9 empty] | 0.001 | < | 6e-05 |  | 0.0026 | [47 empty] | 1.1 | < | 0.02 |  | 0.09 | [7 empty] | 0.001 | [9 empty] | 1.1 | < | 0.05 | [7 empty] | 16 |  |  |  | 6 | [9 empty] | 1 | [79 empty] | 1.2
埼玉県 | 都幾川 | 30川北橋 | 27 | 51 | 2023 | 512 | 1145 | 0年間調査 | 01流心（中央） | 02晴れ | 00通常の状況 | 381下水臭（微） | 210灰黄色・淡（明） | 24 | 21 | 0.15 | 0.1 |  | > | 1 |  | 8.7 |  | 10 |  | 0.9 |  | 2.5 |  | 1 |  | 18 |  |  |  | 1.3 |  | 0.051 |  |  |  | 0.001 | < | 6e-05 |  | 0.001 | < | 0.0003 |  | N.D. | < | 0.001 | < | 0.005 | < | 0.001 | < | 0.0005 | [24 empty] | < | 0.0006 | < | 0.0003 | < | 0.002 | [5 empty] | 1.1 |  | 0.04 |  | 0.1 | [7 empty] | 0.001 | [6 empty] | < | 0.1 |  | 1 | < | 0.05 |  |  |  | 0.03 |  |  |  | 18 |  |  |  | 8 | < | 0.01 | [7 empty] | 1.1 |  | 0.8 |  | 0.027 |  | 0.02 |  | 0.0064 |  | 0.0012 | < | 0.0002 | [67 empty] | 1.2
埼玉県 | 都幾川 | 30川北橋 | 27 | 51 | 2023 | 605 | 1125 | 0年間調査 | 01流心（中央） | 02晴れ | 00通常の状況 | 011無臭 | 001無色 | 29.9 | 19 | 1.7 | 0.1 |  | > | 1 |  | 7.8 |  | 8.6 |  | 0.6 |  | 1.8 |  | 1 |  | 98 | [9 empty] | 0.002 | < | 6e-05 |  | 0.0012 | [47 empty] | 1.4 | < | 0.02 |  | 0.04 | [7 empty] | 0.002 | [9 empty] | 1.4 | < | 0.05 | [7 empty] | 13 |  |  |  | 5 | [9 empty] | 0.8 | [79 empty] | 1
埼玉県 | 都幾川 | 30川北橋 | 27 | 51 | 2023 | 703 | 1200 | 0年間調査 | 01流心（中央） | 02晴れ | 00通常の状況 | 011無臭 | 001無色 | 32.3 | 25.3 | 0.46 | 0.1 |  | > | 1 |  | 7.9 |  | 8.7 |  | 1 |  | 1.9 | < | 1 |  | 68 |  |  |  | 0.94 |  | 0.038 |  |  |  | 0.005 | < | 6e-05 |  | 0.0007 | < | 0.0003 |  | N.D. | < | 0.001 | < | 0.005 | < | 0.001 | < | 0.0005 |  |  |  | N.D. | < | 0.002 | < | 0.0002 | < | 0.0004 | < | 0.002 | < | 0.004 | < | 0.0005 | < | 0.0006 | < | 0.001 | < | 0.0005 | < | 0.0002 | < | 0.0006 | < | 0.0003 | < | 0.002 | < | 0.001 | < | 0.001 |  | 0.9 |  | 0.05 |  | 0.05 | < | 0.005 | [5 empty] | 0.005 | [6 empty] | < | 0.1 |  | 0.86 | < | 0.05 |  |  |  | 0.02 |  |  |  | 14 |  |  |  | 4 | < | 0.01 | [7 empty] | 0.8 |  | 0.8 |  | 0.031 |  | 0.025 |  | 0.0052 |  | 0.0007 | < | 0.0002 | < | 0.006 | < | 0.004 | < | 0.006 | < | 0.02 | < | 0.0008 | < | 0.0005 | < | 0.0003 | < | 0.004 |  |  | < | 0.005 | < | 0.0008 | < | 0.0006 | < | 0.0008 | < | 0.003 | < | 0.0008 | < | 0.0001 | < | 0.06 | < | 0.04 | < | 0.006 | < | 0.001 | < | 0.007 | < | 0.002 | < | 0.0002 | < | 4e-05 | < | 0.02 | < | 0.0002 |  | 2.2e-06 | < | 0.006 | < | 0.001 | < | 0.1 | < | 0.0001 | < | 0.002 | < | 0.0003 |  | 1
埼玉県 | 都幾川 | 30川北橋 | 27 | 51 | 2023 | 807 | 1120 | 0年間調査 | 01流心（中央） | 02晴れ | 00通常の状況 | 141川藻臭（微） | 001無色 | 33.2 | 29.2 | 0.2 | 0.1 |  | > | 1 |  | 8.8 |  | 11 | < | 0.5 |  | 3 |  | 2 |  | 45 | [9 empty] | 0.001 | < | 6e-05 |  | 0.0006 | [47 empty] | 0.4 |  | 0.05 |  | 0.1 | [7 empty] | 0.001 | [9 empty] | 0.38 | < | 0.05 | [7 empty] | 17 |  |  |  | 7 | [9 empty] | 1.3 | [79 empty] | 1.4
埼玉県 | 都幾川 | 30川北橋 | 27 | 51 | 2023 | 912 | 1135 | 0年間調査 | 01流心（中央） | 02晴れ | 00通常の状況 | 011無臭 | 001無色 | 25.3 | 21.4 | 1 | 0.1 |  | > | 1 |  | 7.5 |  | 8.1 | < | 0.5 |  | 1.9 |  | 2 |  | 120 | [9 empty] | 0.001 | < | 6e-05 |  | 0.0009 | [47 empty] | 1.1 |  | 0.03 |  | 0.03 | [7 empty] | 0.001 | [9 empty] | 1 | < | 0.05 | [7 empty] | 13 |  |  |  | 4 | [9 empty] | 1 | [79 empty] | 1.3
埼玉県 | 都幾川 | 30川北橋 | 27 | 51 | 2023 | 1002 | 1130 | 0年間調査 | 01流心（中央） | 02晴れ | 00通常の状況 | 011無臭 | 001無色 | 25.3 | 21.4 | 0.79 | 0.1 |  | > | 1 |  | 7.5 |  | 8.1 |  | 0.9 |  | 2.4 |  | 2 |  | 600 | [9 empty] | 0.001 | < | 6e-05 |  | 0.0009 | [47 empty] | 1.1 | < | 0.02 |  | 0.04 | [7 empty] | 0.001 | [9 empty] | 1 | < | 0.05 | [7 empty] | 13 |  |  |  | 4 | [9 empty] | 1 | [79 empty] | 1.3
埼玉県 | 都幾川 | 30川北橋 | 27 | 51 | 2023 | 1106 | 1120 | 0年間調査 | 03右岸 | 04曇り | 00通常の状況 | 011無臭 | 001無色 | 22.4 | 17.9 | 0.4 | 0.1 |  | > | 1 |  | 8 |  | 10 | < | 0.5 |  | 1.6 |  | 1 |  | 140 |  |  |  | 1 |  | 0.024 |  |  |  | 0.001 | < | 6e-05 |  | 0.0007 | < | 0.0003 |  | N.D. | < | 0.001 | < | 0.005 | < | 0.001 | < | 0.0005 | [35 empty] | 0.9 | < | 0.02 |  | 0.07 | [7 empty] | 0.001 | [6 empty] | < | 0.1 |  | 0.93 | < | 0.05 |  |  |  | 0.02 |  |  |  | 14 |  |  |  | 5 | < | 0.01 | [7 empty] | 0.8 | < | 0.5 |  | 0.022 |  | 0.017 |  | 0.0044 |  | 0.0007 | < | 0.0002 | [67 empty] | 0.8
埼玉県 | 都幾川 | 30川北橋 | 27 | 51 | 2023 | 1204 | 1105 | 0年間調査 | 01流心（中央） | 01快晴 | 00通常の状況 | 011無臭 | 001無色 | 13.8 | 9.7 | 0.19 | 0.1 |  | > | 1 |  | 8 |  | 11 |  | 0.8 |  | 1.3 | < | 1 |  | 40 | [8 empty] | < | 0.001 | < | 6e-05 |  | 0.0006 | [47 empty] | 1 |  | 0.02 |  | 0.07 | [6 empty] | < | 0.001 | [9 empty] | 1 | < | 0.05 | [7 empty] | 15 |  |  |  | 6 | [9 empty] | 0.6 | [79 empty] | 0.6
埼玉県 | 都幾川 | 30川北橋 | 27 | 51 | 2024 | 111 | 1130 | 0年間調査 | 01流心（中央） | 04曇り | 00通常の状況 | 381下水臭（微） | 001無色 | 6.3 | 6.2 | 0.16 | 0.1 |  | > | 1 |  | 8.1 |  | 14 | < | 0.5 |  | 1.4 |  | 1 |  | 120 | [8 empty] | < | 0.001 | < | 6e-05 |  | 0.001 | [47 empty] | 1.2 | < | 0.02 |  | 0.1 | [6 empty] | < | 0.001 | [9 empty] | 1.1 | < | 0.05 | [7 empty] | 15 |  |  |  | 8 | [9 empty] | 0.6 | [79 empty] | 0.7
埼玉県 | 都幾川 | 30川北橋 | 27 | 51 | 2024 | 205 | 1140 | 0年間調査 | 01流心（中央） | 12雪 | 00通常の状況 | 011無臭 | 200灰色・淡（明） | 3.5 | 5.9 | 0.21 | 0.1 |  |  | 0.47 |  | 8 |  | 13 |  | 0.7 |  | 2 |  | 8 |  | 490 |  |  |  | 1.1 |  | 0.05 |  |  |  | 0.002 | < | 6e-05 |  | 0.002 | < | 0.0003 |  | N.D. | < | 0.001 | < | 0.005 | < | 0.001 | < | 0.0005 |  |  |  | N.D. | < | 0.002 | < | 0.0002 | < | 0.0004 | < | 0.002 | < | 0.004 | < | 0.0005 | < | 0.0006 | < | 0.001 | < | 0.0005 | < | 0.0002 | [6 empty] | < | 0.001 | < | 0.001 |  | 1.2 | < | 0.02 |  | 0.14 | < | 0.005 | [5 empty] | 0.002 | [6 empty] | < | 0.1 |  | 1.1 | < | 0.05 |  |  |  | 0.03 |  |  |  | 16 |  |  |  | 9 | < | 0.01 | [7 empty] | 0.7 |  | 0.7 |  | 0.02 |  | 0.014 |  | 0.0047 |  | 0.0011 | < | 0.0002 | [16 empty] | < | 0.004 | [21 empty] | 0.001 | [8 empty] | < | 0.02 | [17 empty] | 1
埼玉県 | 都幾川 | 30川北橋 | 27 | 51 | 2024 | 304 | 1145 | 0年間調査 | 01流心（中央） | 02晴れ | 05濁り多し（上流または近海で工事のため） | 011無臭 | 320白色・乳白色・淡（明） | 12.9 | 10 | 0.27 | 0.1 |  |  | 0.18 |  | 8.5 |  | 13 |  | 0.5 |  | 1.9 |  | 6 |  | 65 | [9 empty] | 0.002 | < | 6e-05 |  | 0.0031 | [47 empty] | 1.3 |  | 0.07 |  | 0.09 | [7 empty] | 0.002 | [9 empty] | 1.2 | < | 0.05 | [7 empty] | 16 |  |  |  | 9 | [9 empty] | 0.8 | [79 empty] | 1
埼玉県 | 槻川 | 31兜川合流点前 | 28 | 1 | 2023 | 417 | 1050 | 0年間調査 | 01流心（中央） | 02晴れ | 00通常の状況 | 141川藻臭（微） | 001無色 | 19 | 18.1 | 0.23 | 0.1 |  | > | 1 |  | 9 |  | 11 |  | 0.8 |  | 3.2 |  | 4 |  | 90 | [9 empty] | 0.003 |  |  |  | 0.0058 | [47 empty] | 0.9 | < | 0.02 |  | 0.02 | [7 empty] | 0.003 | [9 empty] | 0.96 | < | 0.05 | [7 empty] | 22 |  |  |  | 6 | [9 empty] | 1.5 | [79 empty] | 1.7
埼玉県 | 槻川 | 31兜川合流点前 | 28 | 1 | 2023 | 512 | 1115 | 0年間調査 | 01流心（中央） | 02晴れ | 00通常の状況 | 141川藻臭（微） | 210灰黄色・淡（明） | 20 | 20.3 | 0.21 | 0.1 |  | > | 1 |  | 9.3 |  | 13 |  | 1.3 |  | 3.1 |  | 2 |  | 27 |  |  |  | 0.96 |  | 0.045 |  |  |  | 0.002 | < | 6e-05 |  | 0.0035 | < | 0.0003 |  | N.D. | < | 0.001 | < | 0.005 | < | 0.001 | < | 0.0005 | [24 empty] | < | 0.0006 | < | 0.0003 | < | 0.002 | [5 empty] | 0.7 |  | 0.06 |  | 0.02 | [7 empty] | 0.002 | [6 empty] | < | 0.1 |  | 0.66 | < | 0.05 |  |  |  | 0.03 |  |  |  | 23 |  |  |  | 9 | < | 0.01 |  |  |  |  | < | 0.02 |  | 1.5 |  | 1.2 |  | 0.041 |  | 0.03 |  | 0.0089 |  | 0.0021 | < | 0.0002 | [67 empty] | 1.6
埼玉県 | 槻川 | 31兜川合流点前 | 28 | 1 | 2023 | 605 | 1100 | 0年間調査 | 01流心（中央） | 02晴れ | 00通常の状況 | 011無臭 | 001無色 | 28.1 | 19.4 | 1.8 | 0.1 |  | > | 1 |  | 8 |  | 8.9 |  | 0.9 |  | 2.3 |  | 3 |  | 160 | [9 empty] | 0.004 |  |  |  | 0.0023 | [47 empty] | 1.9 |  | 0.02 | < | 0.02 | [7 empty] | 0.004 | [9 empty] | 1.8 | < | 0.05 | [7 empty] | 19 |  |  |  | 5 | [9 empty] | 1.1 | [79 empty] | 1.3
埼玉県 | 槻川 | 31兜川合流点前 | 28 | 1 | 2023 | 703 | 1125 | 0年間調査 | 01流心（中央） | 02晴れ | 00通常の状況 | 141川藻臭（微） | 001無色 | 30.2 | 25.7 | 0.62 | 0.1 |  | > | 1 |  | 8.6 |  | 9.6 |  | 0.7 |  | 2.4 |  | 1 |  | 63 |  |  |  | 1.2 |  | 0.049 |  |  |  | 0.002 | < | 6e-05 |  | 0.0013 | < | 0.0003 |  | N.D. | < | 0.001 | < | 0.005 | < | 0.001 | < | 0.0005 |  |  |  | N.D. | < | 0.002 | < | 0.0002 | < | 0.0004 | < | 0.002 | < | 0.004 | < | 0.0005 | < | 0.0006 | < | 0.001 | < | 0.0005 | < | 0.0002 | < | 0.0006 | < | 0.0003 | < | 0.002 | < | 0.001 | < | 0.001 |  | 1.1 |  | 0.06 |  | 0.02 | < | 0.005 | [5 empty] | 0.002 | [6 empty] | < | 0.1 |  | 1.1 | < | 0.05 |  |  |  | 0.03 |  |  |  | 20 |  |  |  | 5 | < | 0.01 |  |  |  |  | < | 0.02 |  | 1.1 |  | 0.7 |  | 0.042 |  | 0.033 |  | 0.0081 |  | 0.0015 | < | 0.0002 | [38 empty] | < | 0.001 | [8 empty] | < | 0.02 |  |  |  | 6.2e-06 | [13 empty] | 1.2
埼玉県 | 槻川 | 31兜川合流点前 | 28 | 1 | 2023 | 807 | 1055 | 0年間調査 | 01流心（中央） | 02晴れ | 00通常の状況 | 011無臭 | 001無色 | 32.8 | 30.2 | 0.16 | 0.1 |  | > | 1 |  | 8.4 |  | 9.3 |  | 0.8 |  | 2.8 |  | 2 |  | 550 | [9 empty] | 0.002 |  |  |  | 0.0008 | [47 empty] | 0.4 |  | 0.06 |  | 0.04 | [7 empty] | 0.002 | [9 empty] | 0.4 | < | 0.05 | [7 empty] | 26 |  |  |  | 8 | [9 empty] | 1.4 | [79 empty] | 1.5
埼玉県 | 槻川 | 31兜川合流点前 | 28 | 1 | 2023 | 912 | 1105 | 0年間調査 | 01流心（中央） | 02晴れ | 00通常の状況 | 011無臭 | 001無色 | 27 | 22.5 | 0.87 | 0.1 |  | > | 1 |  | 7.9 |  | 8.3 |  | 0.5 |  | 2.6 |  | 2 |  | 150 | [9 empty] | 0.002 | < | 6e-05 |  | 0.003 | [47 empty] | 1 |  | 0.04 |  | 0.02 | [7 empty] | 0.002 | [9 empty] | 0.95 | < | 0.05 | [7 empty] | 22 |  |  |  | 5 | [9 empty] | 1.1 | [79 empty] | 1.2
埼玉県 | 槻川 | 31兜川合流点前 | 28 | 1 | 2023 | 1002 | 1100 | 0年間調査 | 01流心（中央） | 02晴れ | 00通常の状況 | 011無臭 | 001無色 | 27 | 22.5 | 0.48 | 0.1 |  | > | 1 |  | 7.9 |  | 8.3 |  | 1.1 |  | 2.4 |  | 2 |  | 170 | [9 empty] | 0.002 |  |  |  | 0.003 | [47 empty] | 1 | < | 0.02 |  | 0.02 | [7 empty] | 0.002 | [9 empty] | 0.95 | < | 0.05 | [7 empty] | 22 |  |  |  | 5 | [9 empty] | 1.1 | [79 empty] | 1.2
埼玉県 | 槻川 | 31兜川合流点前 | 28 | 1 | 2023 | 1106 | 1100 | 0年間調査 | 01流心（中央） | 04曇り | 00通常の状況 | 141川藻臭（微） | 001無色 | 21.8 | 18.4 | 0.19 | 0.1 |  | > | 1 |  | 8.2 |  | 9.8 |  | 0.6 |  | 2.2 |  | 2 |  | 130 |  |  |  | 1 |  | 0.034 |  |  |  | 0.002 | < | 6e-05 |  | 0.0014 | < | 0.0003 |  | N.D. | < | 0.001 | < | 0.005 | < | 0.001 | < | 0.0005 | [35 empty] | 0.9 |  | 0.03 |  | 0.02 | [7 empty] | 0.002 | [6 empty] | < | 0.1 |  | 0.88 | < | 0.05 |  |  |  | 0.03 |  |  |  | 23 |  |  |  | 6 | < | 0.01 |  |  |  |  | < | 0.02 |  | 1 |  | 0.6 |  | 0.03 |  | 0.023 |  | 0.0061 |  | 0.001 | < | 0.0002 | [67 empty] | 1.1
埼玉県 | 槻川 | 31兜川合流点前 | 28 | 1 | 2023 | 1204 | 1040 | 0年間調査 | 01流心（中央） | 01快晴 | 00通常の状況 | 011無臭 | 001無色 | 12.5 | 8.4 | 0.13 | 0.1 |  | > | 1 |  | 8.1 |  | 11 |  | 0.5 |  | 1.9 | < | 1 |  | 70 | [9 empty] | 0.003 |  |  |  | 0.0023 | [47 empty] | 1.2 |  | 0.03 |  | 0.02 | [7 empty] | 0.003 | [9 empty] | 1.2 | < | 0.05 | [7 empty] | 24 |  |  |  | 7 | [9 empty] | 0.9 | [79 empty] | 1
埼玉県 | 槻川 | 31兜川合流点前 | 28 | 1 | 2024 | 111 | 1100 | 0年間調査 | 01流心（中央） | 04曇り | 00通常の状況 | 011無臭 | 001無色 | 5.9 | 5.2 | 0.14 | 0.1 |  | > | 1 |  | 8.4 |  | 14 |  | 0.6 |  | 1.9 |  | 1 |  | 120 | [9 empty] | 0.003 | < | 6e-05 |  | 0.0023 | [47 empty] | 1.6 | < | 0.02 |  | 0.02 | [7 empty] | 0.003 | [9 empty] | 1.5 | < | 0.05 | [7 empty] | 25 |  |  |  | 9 | [9 empty] | 1 | [79 empty] | 1.2
埼玉県 | 槻川 | 31兜川合流点前 | 28 | 1 | 2024 | 205 | 1055 | 0年間調査 | 01流心（中央） | 04曇り | 00通常の状況 | 011無臭 | 001無色 | 4.8 | 6.1 | 0.14 | 0.1 |  | > | 1 |  | 8.2 |  | 14 |  | 0.7 |  | 2.1 |  | 1 |  | 110 |  |  |  | 1.6 |  | 0.053 |  |  |  | 0.003 | < | 6e-05 |  | 0.005 | < | 0.0003 |  | N.D. | < | 0.001 | < | 0.005 | < | 0.001 | < | 0.0005 |  |  |  | N.D. | < | 0.002 | < | 0.0002 | < | 0.0004 | < | 0.002 | < | 0.004 | < | 0.0005 | < | 0.0006 | < | 0.001 | < | 0.0005 | < | 0.0002 | [6 empty] | < | 0.001 | < | 0.001 |  | 1.6 | < | 0.02 |  | 0.03 | < | 0.005 | [5 empty] | 0.003 | [6 empty] | < | 0.1 |  | 1.5 | < | 0.05 |  |  |  | 0.04 |  |  |  | 25 |  |  |  | 9 | < | 0.01 |  |  |  |  | < | 0.02 |  | 1.1 |  | 0.7 |  | 0.024 |  | 0.018 |  | 0.0053 |  | 0.0011 | < | 0.0002 | [39 empty] | 0.001 | [8 empty] | < | 0.02 | [17 empty] | 1.3
埼玉県 | 槻川 | 31兜川合流点前 | 28 | 1 | 2024 | 304 | 1050 | 0年間調査 | 01流心（中央） | 01快晴 | 00通常の状況 | 141川藻臭（微） | 001無色 | 11.5 | 9.2 | 0.37 | 0.1 |  | > | 1 |  | 8.8 |  | 14 |  | 0.5 |  | 2.2 |  | 1 |  | 74 | [9 empty] | 0.002 |  |  |  | 0.0067 | [47 empty] | 1.3 |  | 0.06 |  | 0.02 | [7 empty] | 0.002 | [9 empty] | 1.3 | < | 0.05 | [7 empty] | 22 |  |  |  | 7 | [9 empty] | 1.2 | [79 empty] | 1.3
埼玉県 | 槻川 | 32大内沢川合流点前 | 28 | 51 | 2023 | 417 | 1020 | 0年間調査 | 01流心（中央） | 02晴れ | 00通常の状況 | 011無臭 | 001無色 | 17.4 | 14.7 | 0.07 | 0.1 |  | > | 1 |  | 8.5 |  | 10 |  | 1.5 |  | 2.3 |  | 2 |  | 77 | [9 empty] | 0.002 | < | 6e-05 |  | 0.001 | [47 empty] | 0.6 | < | 0.02 |  | 0.02 | [7 empty] | 0.002 | [9 empty] | 0.65 | < | 0.05 | [7 empty] | 18 |  |  |  | 4 | [9 empty] | 1 | [79 empty] | 1.1
埼玉県 | 槻川 | 32大内沢川合流点前 | 28 | 51 | 2023 | 512 | 1040 | 0年間調査 | 01流心（中央） | 02晴れ | 00通常の状況 | 011無臭 | 001無色 | 18.8 | 16.9 | 0.09 | 0.1 |  | > | 1 |  | 8.5 |  | 10 |  | 0.7 |  | 2 |  | 1 |  | 99 |  |  |  | 0.67 |  | 0.031 |  |  |  | 0.001 | < | 6e-05 | < | 0.0006 | < | 0.0003 |  | N.D. | < | 0.001 | < | 0.005 | < | 0.001 | < | 0.0005 | [24 empty] | < | 0.0006 | < | 0.0003 | < | 0.002 | [5 empty] | 0.5 |  | 0.04 |  | 0.02 | [7 empty] | 0.001 | [6 empty] | < | 0.1 |  | 0.49 | < | 0.05 |  |  |  | 0.02 |  |  |  | 19 |  |  |  | 4 | < | 0.01 | [7 empty] | 0.9 |  | 0.6 |  | 0.019 |  | 0.016 |  | 0.0027 |  | 0.0002 | < | 0.0002 | [67 empty] | 1
埼玉県 | 槻川 | 32大内沢川合流点前 | 28 | 51 | 2023 | 605 | 1025 | 0年間調査 | 01流心（中央） | 02晴れ | 00通常の状況 | 011無臭 | 001無色 | 27.5 | 18 | 0.51 | 0.1 |  | > | 1 |  | 8.1 |  | 8.9 |  | 0.8 |  | 2.3 |  | 1 |  | 150 | [9 empty] | 0.001 | < | 6e-05 | < | 0.0006 | [47 empty] | 1.4 |  | 0.02 | < | 0.02 | [7 empty] | 0.001 | [9 empty] | 1.3 | < | 0.05 | [7 empty] | 15 |  |  |  | 3 | [9 empty] | 1 | [79 empty] | 1.2
埼玉県 | 槻川 | 32大内沢川合流点前 | 28 | 51 | 2023 | 703 | 1045 | 0年間調査 | 01流心（中央） | 02晴れ | 00通常の状況 | 011無臭 | 001無色 | 30.1 | 23 | 0.34 | 0.1 |  | > | 1 |  | 8.4 |  | 8.7 |  | 0.9 |  | 2.3 |  | 3 |  | 650 |  |  |  | 0.94 |  | 0.029 |  |  |  | 0.001 | < | 6e-05 | < | 0.0006 | < | 0.0003 |  | N.D. | < | 0.001 | < | 0.005 | < | 0.001 | < | 0.0005 |  |  |  | N.D. | < | 0.002 | < | 0.0002 | < | 0.0004 | < | 0.002 | < | 0.004 | < | 0.0005 | < | 0.0006 | < | 0.001 | < | 0.0005 | < | 0.0002 | < | 0.0006 | < | 0.0003 | < | 0.002 | < | 0.001 | < | 0.001 |  | 0.8 |  | 0.04 |  | 0.02 | < | 0.005 | [5 empty] | 0.001 | [6 empty] | < | 0.1 |  | 0.81 | < | 0.05 |  |  |  | 0.01 |  |  |  | 16 |  |  |  | 3 | < | 0.01 | [7 empty] | 0.9 |  | 0.8 |  | 0.038 |  | 0.034 |  | 0.0041 |  | 0.0003 | < | 0.0002 | < | 0.006 | < | 0.004 | < | 0.006 | < | 0.02 | < | 0.0008 | < | 0.0005 | < | 0.0003 | < | 0.004 |  |  | < | 0.005 | < | 0.0008 | < | 0.0006 | < | 0.0008 | < | 0.003 | < | 0.0008 | < | 0.0001 | < | 0.06 | < | 0.04 | < | 0.006 |  | 0.001 | < | 0.007 | < | 0.002 | < | 0.0002 | < | 4e-05 | < | 0.02 | < | 0.0002 |  | 5e-06 | < | 0.006 | < | 0.001 | < | 0.1 | < | 0.0001 | < | 0.002 | < | 0.0003 |  | 1.1
埼玉県 | 槻川 | 32大内沢川合流点前 | 28 | 51 | 2023 | 807 | 1025 | 0年間調査 | 01流心（中央） | 02晴れ | 00通常の状況 | 011無臭 | 001無色 | 31.2 | 26.3 | 0.06 | 0.1 |  | > | 1 |  | 8.3 |  | 8.4 |  | 0.8 |  | 2.1 |  | 2 |  | 570 | [9 empty] | 0.001 | < | 6e-05 | < | 0.0006 | [47 empty] | 0.4 |  | 0.04 |  | 0.03 | [7 empty] | 0.001 | [9 empty] | 0.43 | < | 0.05 | [7 empty] | 20 |  |  |  | 3 | [9 empty] | 1 | [79 empty] | 1.2
埼玉県 | 槻川 | 32大内沢川合流点前 | 28 | 51 | 2023 | 912 | 1030 | 0年間調査 | 01流心（中央） | 02晴れ | 00通常の状況 | 011無臭 | 001無色 | 25.1 | 20.4 | 0.43 | 0.1 |  | > | 1 |  | 8 |  | 8 | < | 0.5 |  | 2.1 |  | 1 |  | 320 | [9 empty] | 0.001 | < | 6e-05 | < | 0.0006 | [47 empty] | 0.8 |  | 0.02 | < | 0.02 | [7 empty] | 0.001 | [9 empty] | 0.84 | < | 0.05 | [7 empty] | 17 |  |  |  | 3 | [9 empty] | 0.8 | [79 empty] | 1
埼玉県 | 槻川 | 32大内沢川合流点前 | 28 | 51 | 2023 | 1002 | 1020 | 0年間調査 | 01流心（中央） | 02晴れ | 00通常の状況 | 011無臭 | 001無色 | 25.1 | 20.4 | 0.25 | 0.1 |  | > | 1 |  | 8 |  | 8 |  | 1 |  | 1.8 |  | 1 |  | 100 | [9 empty] | 0.001 | < | 6e-05 | < | 0.0006 | [47 empty] | 0.8 | < | 0.02 |  | 0.02 | [7 empty] | 0.001 | [9 empty] | 0.84 | < | 0.05 | [7 empty] | 17 |  |  |  | 3 | [9 empty] | 0.8 | [79 empty] | 1
埼玉県 | 槻川 | 32大内沢川合流点前 | 28 | 51 | 2023 | 1106 | 1020 | 0年間調査 | 01流心（中央） | 04曇り | 00通常の状況 | 011無臭 | 001無色 | 20 | 15.7 | 0.07 | 0.1 |  | > | 1 |  | 8.2 |  | 10 | < | 0.5 |  | 1.6 |  | 1 |  | 160 |  |  |  | 0.8 |  | 0.015 |  |  |  | 0.001 | < | 6e-05 | < | 0.0006 | < | 0.0003 |  | N.D. | < | 0.001 | < | 0.005 | < | 0.001 | < | 0.0005 | [35 empty] | 0.7 | < | 0.02 |  | 0.02 | [7 empty] | 0.001 | [6 empty] | < | 0.1 |  | 0.73 | < | 0.05 |  |  |  | 0.01 |  |  |  | 17 |  |  |  | 3 | < | 0.01 | [7 empty] | 0.6 | < | 0.5 |  | 0.029 |  | 0.025 |  | 0.0036 |  | 0.0003 | < | 0.0002 | [67 empty] | 0.8
埼玉県 | 槻川 | 32大内沢川合流点前 | 28 | 51 | 2023 | 1204 | 1010 | 0年間調査 | 01流心（中央） | 01快晴 | 00通常の状況 | 011無臭 | 001無色 | 11.4 | 6.2 | 0.12 | 0.1 |  | > | 1 |  | 8 |  | 11 | < | 0.5 |  | 1.4 |  | 1 |  | 65 | [8 empty] | < | 0.001 | < | 6e-05 | < | 0.0006 | [47 empty] | 0.9 | < | 0.02 |  | 0.02 | [6 empty] | < | 0.001 | [9 empty] | 0.87 | < | 0.05 | [7 empty] | 18 |  |  |  | 4 | [9 empty] | 0.6 | [79 empty] | 0.7
埼玉県 | 槻川 | 32大内沢川合流点前 | 28 | 51 | 2024 | 111 | 1025 | 0年間調査 | 01流心（中央） | 04曇り | 00通常の状況 | 011無臭 | 001無色 | 4.5 | 3.2 | 0.09 | 0.1 |  | > | 1 |  | 8.1 |  | 13 | < | 0.5 |  | 0.9 | < | 1 |  | 13 | [9 empty] | 0.001 | < | 6e-05 | < | 0.0006 | [47 empty] | 0.9 | < | 0.02 |  | 0.02 | [7 empty] | 0.001 | [9 empty] | 0.92 | < | 0.05 | [7 empty] | 18 |  |  |  | 4 | [9 empty] | 0.5 | [79 empty] | 0.6
埼玉県 | 槻川 | 32大内沢川合流点前 | 28 | 51 | 2024 | 205 | 1015 | 0年間調査 | 01流心（中央） | 04曇り | 00通常の状況 | 011無臭 | 001無色 | 4.5 | 3.6 | 0.06 | 0.1 |  | > | 1 |  | 8.2 |  | 14 | < | 0.5 |  | 1.2 | < | 1 |  | 32 |  |  |  | 0.7 |  | 0.024 |  |  | < | 0.001 | < | 6e-05 | < | 0.0006 | < | 0.0003 |  | N.D. | < | 0.001 | < | 0.005 | < | 0.001 | < | 0.0005 |  |  |  | N.D. | < | 0.002 | < | 0.0002 | < | 0.0004 | < | 0.002 | < | 0.004 | < | 0.0005 | < | 0.0006 | < | 0.001 | < | 0.0005 | < | 0.0002 | [6 empty] | < | 0.001 | < | 0.001 |  | 0.8 | < | 0.02 |  | 0.03 | < | 0.005 |  |  |  |  | < | 0.001 | [6 empty] | < | 0.1 |  | 0.84 | < | 0.05 |  |  |  | 0.01 |  |  |  | 18 |  |  |  | 4 | < | 0.01 | [7 empty] | 0.6 | < | 0.5 |  | 0.016 |  | 0.014 |  | 0.0019 | < | 0.0002 | < | 0.0002 | [16 empty] | < | 0.004 | [20 empty] | < | 0.001 | [8 empty] | < | 0.02 | [17 empty] | 0.7
埼玉県 | 槻川 | 32大内沢川合流点前 | 28 | 51 | 2024 | 304 | 1010 | 0年間調査 | 01流心（中央） | 01快晴 | 00通常の状況 | 011無臭 | 001無色 | 10.2 | 4.9 | 0.15 | 0.1 |  | > | 1 |  | 8.2 |  | 13 | < | 0.5 |  | 1.5 | < | 1 |  | 140 | [8 empty] | < | 0.001 | < | 6e-05 |  | 0.0008 | [47 empty] | 1 |  | 0.02 |  | 0.02 | [6 empty] | < | 0.001 | [9 empty] | 1 | < | 0.05 | [7 empty] | 17 |  |  |  | 5 | [9 empty] | 0.8 | [79 empty] | 0.9
荒川上流河川事務所 | 高麗川 | 33高麗川大橋 | 26 | 1 | 2023 | 412 | 1220 | 0年間調査 | 01流心（中央） | 02晴れ | 00通常の状況 | 011無臭 | 001無色 | 18 | 17.8 | 0.31 | 0.05 | 0.25 | > | 1 |  | 7.9 |  | 12 | < | 0.5 |  | 1.6 |  | 6 |  | 15 |  |  |  | 1.2 |  | 0.025 |  |  | < | 0.001 | [62 empty] | < | 0.001 | [6 empty] | < | 0.01
荒川上流河川事務所 | 高麗川 | 33高麗川大橋 | 26 | 1 | 2023 | 510 | 1330 | 0年間調査 | 01流心（中央） | 02晴れ | 00通常の状況 | 011無臭 | 200灰色・淡（明） | 21.9 | 18.2 | 0.23 | 0.04 | 0.22 | > | 1 |  | 7.6 |  | 10 |  | 0.7 |  | 2.1 |  | 7 |  | 10 |  |  |  | 1.9 |  | 0.022 |  |  |  | 0.002 | < | 6e-05 | < | 0.0001 | < | 0.0003 |  | N.D. | < | 0.001 | < | 0.005 | < | 0.001 | < | 0.0003 |  |  |  | N.D. | < | 0.0002 | < | 0.0002 | < | 0.0002 | < | 0.0002 | < | 0.0002 | < | 0.0002 | < | 0.0002 | < | 0.0002 | < | 0.0002 | < | 0.0002 | < | 0.0006 | < | 0.0003 | < | 0.0003 | < | 0.0002 | < | 0.001 | [13 empty] | 0.002 | [7 empty] | 0.01 | [27 empty] | 0.6 | [77 empty] | 1.2
荒川上流河川事務所 | 高麗川 | 33高麗川大橋 | 26 | 1 | 2023 | 614 | 1400 | 0年間調査 | 01流心（中央） | 04曇り | 00通常の状況 | 011無臭 | 200灰色・淡（明） | 21.6 | 20.2 | 2.08 | 0.05 | 0.25 | > | 1 |  | 7.7 |  | 7.9 | < | 0.5 |  | 1.8 |  | 3 |  | 100 |  |  |  | 1.6 |  | 0.023 |  |  |  | 0.001 | [63 empty] | 0.001 | [6 empty] | < | 0.01
荒川上流河川事務所 | 高麗川 | 33高麗川大橋 | 26 | 1 | 2023 | 705 | 1250 | 0年間調査 | 01流心（中央） | 04曇り | 00通常の状況 | 011無臭 | 001無色 | 25.6 | 23.1 | 0.6 | 0.03 | 0.16 | > | 1 |  | 7.5 |  | 7 |  | 0.9 |  | 1 |  | 2 |  | 27 |  |  |  | 1.6 |  | 0.024 |  |  |  | 0.001 | [63 empty] | 0.001 | [6 empty] | < | 0.01
荒川上流河川事務所 | 高麗川 | 33高麗川大橋 | 26 | 1 | 2023 | 802 | 1500 | 0年間調査 | 01流心（中央） | 02晴れ | 00通常の状況 | 011無臭 | 001無色 | 32.4 | 25.9 | 0.15 | 0.03 | 0.17 | > | 1 |  | 7.7 |  | 6.6 | < | 0.5 |  | 0.8 |  | 1 |  | 25 |  |  |  | 2 |  | 0.013 |  |  |  | 0.001 | < | 6e-05 |  | 0.0002 | [47 empty] | 1.9 |  | 0.11 |  | 0.03 | < | 0.005 | [5 empty] | 0.001 | [7 empty] | 0.01 |  | 1.9 |  | 0.003 | [23 empty] | 0.3 | [77 empty] | 1
荒川上流河川事務所 | 高麗川 | 33高麗川大橋 | 26 | 1 | 2023 | 906 | 1230 | 0年間調査 | 01流心（中央） | 04曇り | 00通常の状況 | 011無臭 | 001無色 | 28.7 | 26.9 | 1.08 | 0.03 | 0.17 | > | 1 |  | 7.6 |  | 6.5 |  | 0.7 |  | 0.9 |  | 1 |  | 16 |  |  |  | 1.2 |  | 0.02 |  |  |  | 0.001 | [63 empty] | 0.001 | [7 empty] | 0.01
荒川上流河川事務所 | 高麗川 | 33高麗川大橋 | 26 | 1 | 2023 | 1004 | 1340 | 0年間調査 | 01流心（中央） | 04曇り | 00通常の状況 | 011無臭 | 001無色 | 18.3 | 22.4 | 0.92 | 0.02 | 0.11 | > | 1 |  | 7.8 |  | 6.6 |  | 0.5 |  | 1 |  | 1 |  | 73 |  |  |  | 1.4 |  | 0.029 |  |  |  | 0.001 | [63 empty] | 0.001 | [6 empty] | < | 0.01
荒川上流河川事務所 | 高麗川 | 33高麗川大橋 | 26 | 1 | 2023 | 1101 | 1200 | 0年間調査 | 01流心（中央） | 02晴れ | 00通常の状況 | 011無臭 | 001無色 | 19 | 19.7 | 0.27 | 0.04 | 0.18 | > | 1 |  | 7.6 |  | 8.2 | < | 0.5 | < | 0.5 | < | 1 |  | 1 |  |  |  | 1.5 |  | 0.024 |  |  | < | 0.001 | < | 6e-05 |  | 0.0005 | [58 empty] | < | 0.001 | [6 empty] | < | 0.01 | [27 empty] | 0.4 | [77 empty] | 0.3
荒川上流河川事務所 | 高麗川 | 33高麗川大橋 | 26 | 1 | 2023 | 1206 | 1340 | 0年間調査 | 01流心（中央） | 02晴れ | 00通常の状況 | 011無臭 | 001無色 | 15.3 | 15.9 | 0.26 | 0.02 | 0.1 | > | 1 |  | 7.7 |  | 8.6 |  | 0.8 |  | 2.7 |  | 1 |  | 5 |  |  |  | 1.8 |  | 0.018 |  |  |  | 0.001 | [63 empty] | 0.001 | [6 empty] | < | 0.01
荒川上流河川事務所 | 高麗川 | 33高麗川大橋 | 26 | 1 | 2024 | 110 | 1245 | 0年間調査 | 01流心（中央） | 02晴れ | 00通常の状況 | 011無臭 | 001無色 | 13.1 | 15.2 | 0.14 | 0.03 | 0.16 | > | 1 |  | 7.7 |  | 9.8 | < | 0.5 | < | 0.5 | < | 1 |  | 11 |  |  |  | 2.5 |  | 0.018 |  |  | < | 0.001 | [62 empty] | < | 0.001 | [7 empty] | 0.02
荒川上流河川事務所 | 高麗川 | 33高麗川大橋 | 26 | 1 | 2024 | 214 | 1330 | 0年間調査 | 01流心（中央） | 02晴れ | 00通常の状況 | 011無臭 | 001無色 | 15.9 | 12.9 | 0.46 | 0.04 | 0.22 | > | 1 |  | 7.5 |  | 12 | < | 0.5 |  | 0.6 | < | 1 |  | 4 |  |  |  | 1.3 |  | 0.015 |  |  |  | 0.001 | < | 6e-05 |  | 0.0011 | [47 empty] | 1 |  | 0.07 |  | 0.02 | [7 empty] | 0.001 | [7 empty] | 0.03 |  | 1 | < | 0.002 | [23 empty] | 0.1 | [77 empty] | 0.1
荒川上流河川事務所 | 高麗川 | 33高麗川大橋 | 26 | 1 | 2024 | 306 | 1310 | 0年間調査 | 01流心（中央） | 04曇り | 00通常の状況 | 011無臭 | 030黄色・淡（明） | 9 | 10.4 | 2.01 | 0.06 | 0.3 |  | 0.38 |  | 7.9 |  | 12 |  | 1 |  | 2.8 |  | 17 |  | 120 |  |  |  | 1.2 |  | 0.038 |  |  |  | 0.004 | [63 empty] | 0.004 | [6 empty] | < | 0.01
埼玉県 | 高麗川 | 34天神橋 | 26 | 51 | 2023 | 420 | 1140 | 0年間調査 | 01流心（中央） | 02晴れ | 00通常の状況 | 011無臭 | 001無色 | 25.2 | 17.4 | 0.33 | 0.09 |  | > | 1 |  | 8.1 |  | 10 |  | 0.5 |  | 1.7 | < | 1 |  | 21 | [9 empty] | 0.001 | < | 6e-05 | < | 0.0006 | [47 empty] | 1 |  | 0.03 |  | 0.03 | [7 empty] | 0.001 | [9 empty] | 1 | < | 0.05 | [7 empty] | 19 |  |  |  | 4 | [9 empty] | 0.9 | [79 empty] | 0.9
埼玉県 | 高麗川 | 34天神橋 | 26 | 51 | 2023 | 511 | 1155 | 0年間調査 | 01流心（中央） | 10雨 | 00通常の状況 | 141川藻臭（微） | 001無色 | 22.7 | 18.6 | 0.25 | 0.11 |  | > | 1 |  | 8.1 |  | 9.3 | < | 0.5 |  | 1.8 |  | 1 |  | 37 |  |  |  | 0.92 |  | 0.034 |  |  |  | 0.002 | < | 6e-05 | < | 0.0006 | < | 0.0003 |  | N.D. | < | 0.001 | < | 0.005 | < | 0.001 | < | 0.0005 | [24 empty] | < | 0.0006 | < | 0.0003 | < | 0.002 | [5 empty] | 0.8 |  | 0.03 |  | 0.03 | [7 empty] | 0.002 | [6 empty] | < | 0.1 |  | 0.79 | < | 0.05 |  |  |  | 0.02 |  |  |  | 20 |  |  |  | 4 | < | 0.01 |  |  |  |  | < | 0.02 |  | 0.8 | < | 0.5 |  | 0.018 |  | 0.015 |  | 0.0031 |  | 0.0003 | < | 0.0002 | [67 empty] | 1
埼玉県 | 高麗川 | 34天神橋 | 26 | 51 | 2023 | 601 | 1140 | 0年間調査 | 01流心（中央） | 04曇り | 00通常の状況 | 141川藻臭（微） | 001無色 | 26 | 19.2 | 0.31 | 0.08 |  | > | 1 |  | 8.5 |  | 10 | < | 0.5 |  | 1.7 | < | 1 |  | 56 | [9 empty] | 0.001 | < | 6e-05 | < | 0.0006 | [47 empty] | 0.6 |  | 0.04 |  | 0.03 | [7 empty] | 0.001 | [9 empty] | 0.64 | < | 0.05 | [7 empty] | 17 |  |  |  | 3 | [9 empty] | 0.8 | [79 empty] | 0.9
埼玉県 | 高麗川 | 34天神橋 | 26 | 51 | 2023 | 706 | 1150 | 0年間調査 | 01流心（中央） | 02晴れ | 00通常の状況 | 011無臭 | 001無色 | 30.2 | 24.1 | 0.54 | 0.14 |  | > | 1 |  | 8.3 |  | 9.3 | < | 0.5 |  | 1.5 | < | 1 |  | 200 |  |  |  | 1 |  | 0.035 |  |  |  | 0.001 | < | 6e-05 | < | 0.0006 | < | 0.0003 |  | N.D. | < | 0.001 | < | 0.005 | < | 0.001 | < | 0.0005 |  |  |  | N.D. | < | 0.002 | < | 0.0002 | < | 0.0004 | < | 0.002 | < | 0.004 | < | 0.0005 | < | 0.0006 | < | 0.001 | < | 0.0005 | < | 0.0002 | < | 0.0006 | < | 0.0003 | < | 0.002 | < | 0.001 | < | 0.001 |  | 0.8 |  | 0.05 |  | 0.02 | < | 0.005 | [5 empty] | 0.001 | [6 empty] | < | 0.1 |  | 0.82 | < | 0.05 |  |  |  | 0.03 |  |  |  | 16 |  |  |  | 2 | < | 0.01 |  |  |  |  | < | 0.02 |  | 0.7 | < | 0.5 |  | 0.022 |  | 0.019 |  | 0.0031 |  | 0.0004 | < | 0.0002 | [38 empty] | < | 0.001 | [8 empty] | < | 0.02 |  |  |  | 2.2e-06 | [13 empty] | 0.8
埼玉県 | 高麗川 | 34天神橋 | 26 | 51 | 2023 | 803 | 1145 | 0年間調査 | 01流心（中央） | 02晴れ | 00通常の状況 | 141川藻臭（微） | 200灰色・淡（明） | 36.7 | 26.8 | 0.28 | 0.09 |  | > | 1 |  | 7.6 |  | 6.8 | < | 0.5 |  | 1.2 |  | 3 |  | 49 | [9 empty] | 0.002 | < | 6e-05 | < | 0.0006 | [47 empty] | 0.7 |  | 0.02 |  | 0.04 | [7 empty] | 0.002 | [9 empty] | 0.7 | < | 0.05 | [7 empty] | 23 |  |  |  | 3 | [9 empty] | 0.5 | [79 empty] | 0.7
埼玉県 | 高麗川 | 34天神橋 | 26 | 51 | 2023 | 907 | 1130 | 0年間調査 | 01流心（中央） | 04曇り | 00通常の状況 | 011無臭 | 001無色 | 30.2 | 25.7 | 1.1 | 0.14 |  | > | 1 |  | 8.3 |  | 8.9 |  | 0.6 |  | 2 |  | 1 |  | 340 | [9 empty] | 0.001 | < | 6e-05 | < | 0.0006 | [47 empty] | 0.9 |  | 0.05 |  | 0.03 | [7 empty] | 0.001 | [9 empty] | 0.93 | < | 0.05 | [7 empty] | 19 |  |  |  | 3 | [9 empty] | 0.6 | [79 empty] | 0.6
埼玉県 | 高麗川 | 34天神橋 | 26 | 51 | 2023 | 1005 | 1200 | 0年間調査 | 01流心（中央） | 04曇り | 00通常の状況 | 141川藻臭（微） | 001無色 | 23.8 | 20.8 | 0.61 | 0.13 |  | > | 1 |  | 8.3 |  | 9.9 |  | 0.6 |  | 1.3 | < | 1 |  | 420 | [9 empty] | 0.001 | < | 6e-05 | < | 0.0006 | [47 empty] | 0.9 |  | 0.06 |  | 0.02 | [7 empty] | 0.001 | [9 empty] | 0.93 | < | 0.05 | [7 empty] | 19 |  |  |  | 3 | [9 empty] | 0.6 | [79 empty] | 0.6
埼玉県 | 高麗川 | 34天神橋 | 26 | 51 | 2023 | 1102 | 1155 | 0年間調査 | 01流心（中央） | 02晴れ | 00通常の状況 | 141川藻臭（微） | 001無色 | 23.1 | 18.1 | 0.34 | 0.1 |  | > | 1 |  | 8.1 |  | 10 |  | 0.5 |  | 1 | < | 1 |  | 240 |  |  |  | 0.9 |  | 0.022 |  |  | < | 0.001 | < | 6e-05 | < | 0.0006 | < | 0.0003 |  | N.D. | < | 0.001 | < | 0.005 | < | 0.001 | < | 0.0005 | [35 empty] | 0.9 |  | 0.06 |  | 0.02 | [6 empty] | < | 0.001 | [6 empty] | < | 0.1 |  | 0.85 | < | 0.05 |  |  |  | 0.02 |  |  |  | 20 |  |  |  | 3 | < | 0.01 |  |  |  |  | < | 0.02 |  | 0.5 | < | 0.5 |  | 0.014 |  | 0.011 |  | 0.0029 |  | 0.0006 | < | 0.0002 | [67 empty] | 0.5
埼玉県 | 高麗川 | 34天神橋 | 26 | 51 | 2023 | 1207 | 1140 | 0年間調査 | 01流心（中央） | 02晴れ | 00通常の状況 | 011無臭 | 001無色 | 16 | 11.5 | 0.13 | 0.12 |  | > | 1 |  | 8 |  | 11 | < | 0.5 |  | 0.9 | < | 1 |  | 180 | [9 empty] | 0.002 | < | 6e-05 | < | 0.0006 | [47 empty] | 0.9 |  | 0.03 |  | 0.02 | [7 empty] | 0.002 | [9 empty] | 0.94 | < | 0.05 | [7 empty] | 21 |  |  |  | 4 | [9 empty] | 0.4 | [79 empty] | 0.5
埼玉県 | 高麗川 | 34天神橋 | 26 | 51 | 2024 | 104 | 1115 | 0年間調査 | 01流心（中央） | 02晴れ | 00通常の状況 | 141川藻臭（微） | 001無色 | 12.3 | 8.3 | 0.11 | 0.08 |  | > | 1 |  | 8 |  | 12 |  | 2.3 |  | 0.9 | < | 1 |  | 66 | [9 empty] | 0.002 | < | 6e-05 | < | 0.0006 | [47 empty] | 0.9 | < | 0.02 |  | 0.02 | [7 empty] | 0.002 | [9 empty] | 0.87 | < | 0.05 | [7 empty] | 21 |  |  |  | 5 | [9 empty] | 0.5 | [79 empty] | 0.5
埼玉県 | 高麗川 | 34天神橋 | 26 | 51 | 2024 | 201 | 1140 | 0年間調査 | 01流心（中央） | 02晴れ | 00通常の状況 | 011無臭 | 001無色 | 17 | 7.1 | 0.25 | 0.02 |  | > | 1 |  | 8.2 |  | 13 | < | 0.5 |  | 1 | < | 1 |  | 16 |  |  |  | 0.88 |  | 0.026 |  |  |  | 0.002 | < | 6e-05 | < | 0.0006 | < | 0.0003 |  | N.D. | < | 0.001 | < | 0.005 | < | 0.001 | < | 0.0005 |  |  |  | N.D. | < | 0.002 | < | 0.0002 | < | 0.0004 | < | 0.002 | < | 0.004 | < | 0.0005 | < | 0.0006 | < | 0.001 | < | 0.0005 | < | 0.0002 | [6 empty] | < | 0.001 | < | 0.001 |  | 1 |  | 0.04 |  | 0.03 | < | 0.005 | [5 empty] | 0.002 | [6 empty] | < | 0.1 |  | 0.95 | < | 0.05 |  |  |  | 0.01 |  |  |  | 21 |  |  |  | 5 | < | 0.01 |  |  |  |  | < | 0.02 |  | 0.5 | < | 0.5 |  | 0.011 |  | 0.0087 |  | 0.0022 |  | 0.0003 | < | 0.0002 | [38 empty] | < | 0.001 | [8 empty] | < | 0.02 | [17 empty] | 0.6
埼玉県 | 高麗川 | 34天神橋 | 26 | 51 | 2024 | 307 | 1145 | 0年間調査 | 01流心（中央） | 02晴れ | 00通常の状況 | 011無臭 | 001無色 | 9.9 | 7.6 | 1.2 | 0.19 |  | > | 1 |  | 8.4 |  | 13 | < | 0.5 |  | 2.2 |  | 1 |  | 110 | [9 empty] | 0.001 | < | 6e-05 | < | 0.0006 | [47 empty] | 1.1 |  | 0.07 |  | 0.02 | [7 empty] | 0.001 | [9 empty] | 1.1 | < | 0.05 | [7 empty] | 16 |  |  |  | 4 | [9 empty] | 1.1 | [79 empty] | 1.2
荒川上流河川事務所 | 小畔川 | 35とげ橋 | 23 | 1 | 2023 | 412 | 1155 | 0年間調査 | 01流心（中央） | 04曇り | 00通常の状況 | 141川藻臭（微） | 200灰色・淡（明） | 24.1 | 20.7 | 0.32 | 0.04 | 0.2 |  | 0.62 |  | 8.5 |  | 13 |  | 3.4 |  | 6.8 |  | 17 |  | 22 |  |  |  | 4.5 |  | 0.29 |  |  |  | 0.013 | [51 empty] | 4 | [11 empty] | 0.013 | [7 empty] | 0.05 |  | 3.4 |  | 0.65 | [25 empty] | 0.16 |  | 0.11 |  | 0.036 |  | 0.023 | < | 0.0001
荒川上流河川事務所 | 小畔川 | 35とげ橋 | 23 | 1 | 2023 | 510 | 1455 | 0年間調査 | 01流心（中央） | 02晴れ | 00通常の状況 | 161土臭（微） | 200灰色・淡（明） | 22.2 | 23.8 | 0.65 | 0.06 | 0.3 |  | 0.7 |  | 8.4 |  | 10 |  | 2 |  | 5.7 |  | 15 |  | 61 |  |  |  | 4.7 |  | 0.68 |  |  |  | 0.014 | < | 6e-05 |  | 0.0015 | < | 0.0003 |  | N.D. | < | 0.001 | < | 0.005 |  |  | < | 0.0003 |  |  |  | N.D. | < | 0.0002 | < | 0.0002 | < | 0.0002 | < | 0.0002 | < | 0.0002 | < | 0.0002 | < | 0.0002 | < | 0.0002 | < | 0.0002 | < | 0.0002 | < | 0.0006 | < | 0.0003 | < | 0.0003 | < | 0.0002 | < | 0.001 |  | 4.1 | [11 empty] | 0.014 | [7 empty] | 0.35 |  | 4.1 |  | 0.095 | [23 empty] | 1.9 |  | 0.23 |  | 0.16 |  | 0.043 |  | 0.029 | < | 0.0001 | [67 empty] | 3.5
荒川上流河川事務所 | 小畔川 | 35とげ橋 | 23 | 1 | 2023 | 614 | 1230 | 0年間調査 | 01流心（中央） | 04曇り | 00通常の状況 | 011無臭 | 020茶色・淡（明） | 26.6 | 21.8 | 2.21 | 0.05 | 0.25 |  | 0.15 |  | 7.6 |  | 7.6 |  | 1.5 |  | 6 |  | 53 |  | 360 |  |  |  | 3.5 |  | 0.19 |  |  |  | 0.022 | [51 empty] | 2.7 | [11 empty] | 0.022 | [7 empty] | 0.1 |  | 2.7 |  | 0.052 | [25 empty] | 0.13 |  | 0.1 |  | 0.026 |  | 0.0097 | < | 0.0001
荒川上流河川事務所 | 小畔川 | 35とげ橋 | 23 | 1 | 2023 | 705 | 1350 | 0年間調査 | 01流心（中央） | 04曇り | 00通常の状況 | 141川藻臭（微） | 030黄色・淡（明） | 25.2 | 26.7 | 0.97 | 0.05 | 0.27 |  | 0.6 |  | 7.9 |  | 8.1 |  | 1.4 |  | 4.7 |  | 11 |  | 72 |  |  |  | 3.8 |  | 0.15 |  |  |  | 0.008 | [51 empty] | 3.5 | [11 empty] | 0.008 | [7 empty] | 0.08 |  | 3.4 |  | 0.12 | [25 empty] | 0.13 |  | 0.1 |  | 0.027 |  | 0.011 | < | 0.0001
荒川上流河川事務所 | 小畔川 | 35とげ橋 | 23 | 1 | 2023 | 713 | 1318 | 0年間調査 | 01流心（中央） | 04曇り | 00通常の状況 | 011無臭 | 200灰色・淡（明） | 29.8 | 26.5 |  | 0.09 | 0.45 |  | 0.7 | [123 empty] | 0.13 |  | 0.1 |  | 0.027 |  | 0.011 | < | 0.0001
荒川上流河川事務所 | 小畔川 | 35とげ橋 | 23 | 1 | 2023 | 720 | 1315 | 0年間調査 | 01流心（中央） | 02晴れ | 00通常の状況 | 011無臭 | 200灰色・淡（明） | 28.5 | 30.3 |  | 0.09 | 0.45 |  | 0.85 | [123 empty] | 0.13 |  | 0.1 |  | 0.027 |  | 0.011 | < | 0.0001
荒川上流河川事務所 | 小畔川 | 35とげ橋 | 23 | 1 | 2023 | 727 | 1325 | 0年間調査 | 01流心（中央） | 02晴れ | 00通常の状況 | 141川藻臭（微） | 200灰色・淡（明） | 35.3 | 32 |  | 0.07 | 0.35 |  | 0.43 | [123 empty] | 0.13 |  | 0.1 |  | 0.027 |  | 0.011 | < | 0.0001
荒川上流河川事務所 | 小畔川 | 35とげ橋 | 23 | 1 | 2023 | 802 | 1310 | 0年間調査 | 01流心（中央） | 02晴れ | 00通常の状況 | 141川藻臭（微） | 200灰色・淡（明） | 33.6 | 31.7 | 0.61 | 0.05 | 0.23 |  | 0.77 |  | 8.4 |  | 9.4 |  | 1.3 |  | 4.9 |  | 9 |  | 69 |  |  |  | 1.9 |  | 0.13 |  |  |  | 0.007 | < | 6e-05 |  | 0.0007 | [9 empty] | 0.001 | [37 empty] | 1.5 |  | 0.11 |  | 0.13 | < | 0.005 | [5 empty] | 0.007 | [7 empty] | 0.08 |  | 1.5 |  | 0.039 | [23 empty] | 1.1 |  | 0.2 |  | 0.14 |  | 0.038 |  | 0.029 | < | 0.0001 | [67 empty] | 3.9
荒川上流河川事務所 | 小畔川 | 35とげ橋 | 23 | 1 | 2023 | 810 | 1340 | 0年間調査 | 01流心（中央） | 02晴れ | 00通常の状況 | 141川藻臭（微） | 030黄色・淡（明） | 31 | 30.5 |  | 0.09 | 0.45 |  | 0.6 | [22 empty] | < | 6e-05 |  | 0.0007 | [97 empty] | 0.2 |  | 0.14 |  | 0.038 |  | 0.029 | < | 0.0001
荒川上流河川事務所 | 小畔川 | 35とげ橋 | 23 | 1 | 2023 | 817 | 1350 | 0年間調査 | 01流心（中央） | 02晴れ | 00通常の状況 | 011無臭 | 030黄色・淡（明） | 30.2 | 30.5 |  | 0.07 | 0.37 |  | 0.8 | [22 empty] | < | 6e-05 |  | 0.0007 | [97 empty] | 0.2 |  | 0.14 |  | 0.038 |  | 0.029 | < | 0.0001
荒川上流河川事務所 | 小畔川 | 35とげ橋 | 23 | 1 | 2023 | 824 | 1330 | 0年間調査 | 01流心（中央） | 02晴れ | 00通常の状況 | 011無臭 | 030黄色・淡（明） | 31.5 | 30.5 |  | 0.08 | 0.4 |  | 0.39 | [22 empty] | < | 6e-05 |  | 0.0007 | [97 empty] | 0.2 |  | 0.14 |  | 0.038 |  | 0.029 | < | 0.0001
荒川上流河川事務所 | 小畔川 | 35とげ橋 | 23 | 1 | 2023 | 831 | 1345 | 0年間調査 | 01流心（中央） | 02晴れ | 00通常の状況 | 011無臭 | 200灰色・淡（明） | 33.5 | 30.8 |  | 0.09 | 0.44 |  | 0.65 | [22 empty] | < | 6e-05 |  | 0.0007 | [97 empty] | 0.2 |  | 0.14 |  | 0.038 |  | 0.029 | < | 0.0001
荒川上流河川事務所 | 小畔川 | 35とげ橋 | 23 | 1 | 2023 | 906 | 1330 | 0年間調査 | 01流心（中央） | 04曇り | 00通常の状況 | 011無臭 | 200灰色・淡（明） | 28.6 | 28.7 | 0.77 | 0.05 | 0.25 |  | 0.46 |  | 8 |  | 7.3 |  | 1.4 |  | 5 |  | 13 |  | 230 |  |  |  | 2.5 |  | 0.43 |  |  |  | 0.009 | [51 empty] | 2.2 | [11 empty] | 0.009 | [7 empty] | 0.03 |  | 2.2 |  | 0.025 | [25 empty] | 0.11 |  | 0.087 |  | 0.018 |  | 0.012 | < | 0.0001
荒川上流河川事務所 | 小畔川 | 35とげ橋 | 23 | 1 | 2023 | 914 | 1320 | 0年間調査 | 01流心（中央） | 02晴れ | 00通常の状況 | 011無臭 | 200灰色・淡（明） | 32.6 | 28.5 |  | 0.1 | 0.5 |  | 0.29 | [123 empty] | 0.11 |  | 0.087 |  | 0.018 |  | 0.012 | < | 0.0001
荒川上流河川事務所 | 小畔川 | 35とげ橋 | 23 | 1 | 2023 | 921 | 1315 | 0年間調査 | 01流心（中央） | 04曇り | 00通常の状況 | 011無臭 | 030黄色・淡（明） | 26 | 26.5 |  | 0.09 | 0.45 |  | 0.9 | [123 empty] | 0.11 |  | 0.087 |  | 0.018 |  | 0.012 | < | 0.0001
荒川上流河川事務所 | 小畔川 | 35とげ橋 | 23 | 1 | 2023 | 928 | 1305 | 0年間調査 | 01流心（中央） | 02晴れ | 00通常の状況 | 141川藻臭（微） | 030黄色・淡（明） | 29.2 | 26.8 |  | 0.09 | 0.45 |  | 0.9 | [123 empty] | 0.11 |  | 0.087 |  | 0.018 |  | 0.012 | < | 0.0001
荒川上流河川事務所 | 小畔川 | 35とげ橋 | 23 | 1 | 2023 | 1004 | 1225 | 0年間調査 | 01流心（中央） | 04曇り | 00通常の状況 | 161土臭（微） | 200灰色・淡（明） | 19.4 | 21 | 1.42 | 0.06 | 0.31 |  | 0.51 |  | 7.9 |  | 8.3 |  | 1.6 |  | 5.4 |  | 21 |  | 850 |  |  |  | 5.2 |  | 0.4 |  |  |  | 0.017 | [51 empty] | 4.3 | [11 empty] | 0.017 | [7 empty] | 0.12 |  | 4.3 |  | 0.037 | [25 empty] | 0.22 |  | 0.16 |  | 0.037 |  | 0.028 |  | 0.0027
荒川上流河川事務所 | 小畔川 | 35とげ橋 | 23 | 1 | 2023 | 1101 | 1305 | 0年間調査 | 01流心（中央） | 02晴れ | 00通常の状況 | 011無臭 | 001無色 | 22.5 | 20.4 | 0.36 | 0.06 | 0.28 | > | 1 |  | 8 |  | 10 |  | 1 |  | 3.5 |  | 4 |  | 88 |  |  |  | 6.1 |  | 0.45 |  |  |  | 0.008 | < | 6e-05 |  | 0.0005 | [47 empty] | 4.6 | [11 empty] | 0.008 | [7 empty] | 0.15 |  | 4.6 |  | 0.034 | [23 empty] | 0.9 |  | 0.11 |  | 0.076 |  | 0.02 |  | 0.012 |  | 0.0021 | [67 empty] | 2.6
荒川上流河川事務所 | 小畔川 | 35とげ橋 | 23 | 1 | 2023 | 1206 | 1300 | 0年間調査 | 01流心（中央） | 02晴れ | 00通常の状況 | 161土臭（微） | 200灰色・淡（明） | 16.3 | 12.6 | 0.28 | 0.05 | 0.26 |  | 0.71 |  | 8 |  | 11 |  | 1.4 |  | 4.4 |  | 5 |  | 230 |  |  |  | 7.2 |  | 0.65 |  |  |  | 0.013 | [51 empty] | 3.4 | [11 empty] | 0.013 | [7 empty] | 0.1 |  | 3.4 |  | 0.062 | [25 empty] | 0.14 |  | 0.053 |  | 0.049 |  | 0.036 |  | 0.0051
荒川上流河川事務所 | 小畔川 | 35とげ橋 | 23 | 1 | 2023 | 1214 | 1250 | 0年間調査 | 01流心（中央） | 02晴れ | 00通常の状況 | 141川藻臭（微） | 200灰色・淡（明） | 13.8 | 12.2 |  | 0.06 | 0.31 | > | 1 | [123 empty] | 0.14 |  | 0.053 |  | 0.049 |  | 0.036 |  | 0.0051
荒川上流河川事務所 | 小畔川 | 35とげ橋 | 23 | 1 | 2023 | 1221 | 1330 | 0年間調査 | 01流心（中央） | 02晴れ | 00通常の状況 | 011無臭 | 200灰色・淡（明） | 9.5 | 11.2 |  | 0.08 | 0.4 |  | 0.9 | [123 empty] | 0.14 |  | 0.053 |  | 0.049 |  | 0.036 |  | 0.0051
荒川上流河川事務所 | 小畔川 | 35とげ橋 | 23 | 1 | 2023 | 1227 | 1305 | 0年間調査 | 01流心（中央） | 02晴れ | 00通常の状況 | 141川藻臭（微） | 030黄色・淡（明） | 11.8 | 8.8 |  | 0.08 | 0.4 | > | 1 | [123 empty] | 0.14 |  | 0.053 |  | 0.049 |  | 0.036 |  | 0.0051
荒川上流河川事務所 | 小畔川 | 35とげ橋 | 23 | 1 | 2024 | 110 | 1400 | 0年間調査 | 01流心（中央） | 02晴れ | 00通常の状況 | 011無臭 | 200灰色・淡（明） | 14.6 | 9.9 | 0.18 | 0.05 | 0.27 |  | 0.46 |  | 8.3 |  | 14 |  | 1.1 |  | 5.2 |  | 12 |  | 100 |  |  |  | 9.4 |  | 0.34 |  |  |  | 0.017 | [51 empty] | 8.7 | [11 empty] | 0.017 | [7 empty] | 0.33 |  | 8.7 |  | 0.053 | [25 empty] | 0.13 |  | 0.08 |  | 0.038 |  | 0.018 |  | 0.0035
荒川上流河川事務所 | 小畔川 | 35とげ橋 | 23 | 1 | 2024 | 118 | 1320 | 0年間調査 | 01流心（中央） | 02晴れ | 00通常の状況 | 011無臭 | 020茶色・淡（明） | 14 | 10.5 |  | 0.07 | 0.33 |  | 0.1 | [123 empty] | 0.13 |  | 0.08 |  | 0.038 |  | 0.018 |  | 0.0035
荒川上流河川事務所 | 小畔川 | 35とげ橋 | 23 | 1 | 2024 | 125 | 1405 | 0年間調査 | 01流心（中央） | 02晴れ | 00通常の状況 | 011無臭 | 020茶色・淡（明） | 7.5 | 8.8 |  | 0.06 | 0.32 |  | 0.1 | [123 empty] | 0.13 |  | 0.08 |  | 0.038 |  | 0.018 |  | 0.0035
荒川上流河川事務所 | 小畔川 | 35とげ橋 | 23 | 1 | 2024 | 201 | 1222 | 0年間調査 | 01流心（中央） | 02晴れ | 00通常の状況 | 381下水臭（微） | 030黄色・淡（明） | 15.7 | 11.8 |  | 0.07 | 0.35 |  | 0.25 | [22 empty] | < | 6e-05 |  | 0.0001 | [97 empty] | 0.19 |  | 0.15 |  | 0.029 |  | 0.012 |  | 0.0016
荒川上流河川事務所 | 小畔川 | 35とげ橋 | 23 | 1 | 2024 | 208 | 1310 | 0年間調査 | 01流心（中央） | 02晴れ | 00通常の状況 | 141川藻臭（微） | 200灰色・淡（明） | 11.8 | 10.2 |  | 0.1 | 0.48 |  | 0.45 | [22 empty] | < | 6e-05 |  | 0.0001 | [97 empty] | 0.19 |  | 0.15 |  | 0.029 |  | 0.012 |  | 0.0016
荒川上流河川事務所 | 小畔川 | 35とげ橋 | 23 | 1 | 2024 | 214 | 1250 | 0年間調査 | 01流心（中央） | 02晴れ | 00通常の状況 | 011無臭 | 200灰色・淡（明） | 17.8 | 12.2 | 0.54 | 0.06 | 0.3 |  | 0.485 |  | 7.8 |  | 11 |  | 2 |  | 6.5 |  | 22 |  | 210 |  |  |  | 7.2 |  | 0.42 |  |  |  | 0.02 | < | 6e-05 |  | 0.0001 | [8 empty] | < | 0.001 | [37 empty] | 4.8 |  | 0.09 |  | 0.09 | [7 empty] | 0.02 | [7 empty] | 0.44 |  | 4.6 |  | 0.2 | [23 empty] | 1.7 |  | 0.19 |  | 0.15 |  | 0.029 |  | 0.012 |  | 0.0016 | [67 empty] | 3.9
荒川上流河川事務所 | 小畔川 | 35とげ橋 | 23 | 1 | 2024 | 222 | 1250 | 0年間調査 | 01流心（中央） | 10雨 | 00通常の状況 | 011無臭 | 030黄色・淡（明） | 6.2 | 10.5 |  | 0.06 | 0.31 |  | 0.23 | [11 empty] | 210 | [10 empty] | < | 6e-05 |  | 0.0001 | [97 empty] | 0.19 |  | 0.15 |  | 0.029 |  | 0.012 |  | 0.0016
荒川上流河川事務所 | 小畔川 | 35とげ橋 | 23 | 1 | 2024 | 229 | 1250 | 0年間調査 | 01流心（中央） | 04曇り | 00通常の状況 | 011無臭 | 030黄色・淡（明） | 12 | 10.4 |  | 0.08 | 0.4 |  | 0.48 | [11 empty] | 210 | [10 empty] | < | 6e-05 |  | 0.0001 | [97 empty] | 0.19 |  | 0.15 |  | 0.029 |  | 0.012 |  | 0.0016
荒川上流河川事務所 | 小畔川 | 35とげ橋 | 23 | 1 | 2024 | 306 | 1420 | 0年間調査 | 01流心（中央） | 04曇り | 00通常の状況 | 011無臭 | 020茶色・淡（明） | 8.7 | 9.5 | 2.37 | 0.06 | 0.3 |  | 0.06 |  | 7.6 |  | 10 |  | 3.5 |  | 8.1 |  | 98 |  | 1100 |  |  |  | 4 |  | 0.41 |  |  |  | 0.024 | [51 empty] | 2.4 | [11 empty] | 0.024 | [7 empty] | 0.24 |  | 2.3 |  | 0.11 | [25 empty] | 0.31 |  | 0.27 |  | 0.036 |  | 0.011 |  | 0.0007
埼玉県 | 霞川 | 36大和橋 | 47 | 1 | 2023 | 420 | 1000 | 0年間調査 | 01流心（中央） | 01快晴 | 00通常の状況 | 141川藻臭（微） | 200灰色・淡（明） | 21.8 | 18.4 | 0.09 | 0.01 |  | > | 1 |  | 8.1 |  | 10 |  | 1.6 |  | 4 |  | 12 |  | 320 | [9 empty] | 0.009 |  |  |  | 0.001 | [47 empty] | 3.2 |  | 0.02 |  | 0.02 | [7 empty] | 0.009 | [9 empty] | 3.1 |  | 0.05 | [7 empty] | 22 |  |  |  | 15 | [9 empty] | 1.6 | [79 empty] | 2.2
埼玉県 | 霞川 | 36大和橋 | 47 | 1 | 2023 | 511 | 1025 | 0年間調査 | 01流心（中央） | 02晴れ | 00通常の状況 | 141川藻臭（微） | 001無色 | 20.8 | 20.5 | 0.11 | 0.01 |  | > | 1 |  | 8.5 |  | 11 |  | 1.1 |  | 3.6 |  | 2 |  | 260 |  |  |  | 3.1 |  | 0.11 |  |  |  | 0.009 | < | 6e-05 |  | 0.0012 | < | 0.0003 |  | N.D. | < | 0.001 | < | 0.005 | < | 0.001 | < | 0.0005 | [24 empty] | < | 0.0006 | < | 0.0003 | < | 0.002 | [5 empty] | 2.9 | < | 0.02 |  | 0.02 | [7 empty] | 0.009 | [6 empty] | < | 0.1 |  | 2.9 | < | 0.05 |  |  |  | 0.1 |  |  |  | 21 |  |  |  | 13 | < | 0.01 |  |  |  |  | < | 0.02 |  | 1.9 |  | 0.8 |  | 0.036 |  | 0.022 |  | 0.01 |  | 0.0043 |  | 0.0003 | [67 empty] | 2.1
埼玉県 | 霞川 | 36大和橋 | 47 | 1 | 2023 | 601 | 1000 | 0年間調査 | 01流心（中央） | 04曇り | 00通常の状況 | 141川藻臭（微） | 001無色 | 22.5 | 19.8 | 0.09 | 0.01 |  | > | 1 |  | 8.6 |  | 10 |  | 0.8 |  | 3.2 |  | 4 |  | 220 | [9 empty] | 0.008 |  |  |  | 0.0007 | [47 empty] | 3 |  | 0.04 | < | 0.02 | [7 empty] | 0.008 | [9 empty] | 2.9 | < | 0.05 | [7 empty] | 19 |  |  |  | 12 | [9 empty] | 1.5 | [79 empty] | 1.7
埼玉県 | 霞川 | 36大和橋 | 47 | 1 | 2023 | 706 | 955 | 0年間調査 | 01流心（中央） | 02晴れ | 00通常の状況 | 141川藻臭（微） | 001無色 | 25.5 | 24.5 | 0.16 | 0.02 |  | > | 1 |  | 8.1 |  | 8.7 |  | 0.9 |  | 3.6 |  | 2 |  | 1000 |  |  |  | 4.7 |  | 0.14 |  |  |  | 0.01 | < | 6e-05 |  | 0.0014 | < | 0.0003 |  | N.D. | < | 0.001 | < | 0.005 | < | 0.001 | < | 0.0005 |  |  |  | N.D. | < | 0.002 | < | 0.0002 | < | 0.0004 | < | 0.002 | < | 0.004 | < | 0.0005 | < | 0.0006 | < | 0.001 | < | 0.0005 | < | 0.0002 | < | 0.0006 | < | 0.0003 | < | 0.002 | < | 0.001 | < | 0.001 |  | 4.1 |  | 0.03 |  | 0.02 | < | 0.005 | [5 empty] | 0.01 | [6 empty] | < | 0.1 |  | 4.1 | < | 0.05 |  |  |  | 0.12 |  |  |  | 18 |  |  |  | 10 | < | 0.01 |  |  |  |  | < | 0.02 |  | 1.8 |  | 0.9 |  | 0.051 |  | 0.031 |  | 0.014 |  | 0.0059 |  | 0.0004 | < | 0.006 | < | 0.004 | < | 0.006 | < | 0.02 | < | 0.0008 | < | 0.0005 | < | 0.0003 | < | 0.004 |  |  | < | 0.005 | < | 0.0008 | < | 0.0006 | < | 0.0008 | < | 0.003 | < | 0.0008 | < | 0.0001 | < | 0.06 | < | 0.04 | < | 0.006 | < | 0.001 | < | 0.007 | < | 0.002 | < | 0.0002 | < | 4e-05 | < | 0.02 | < | 0.0002 |  | 4.4e-05 | < | 0.006 | < | 0.001 | < | 0.1 | < | 0.0001 | < | 0.002 | < | 0.0003 |  | 2.8
埼玉県 | 霞川 | 36大和橋 | 47 | 1 | 2023 | 803 | 1000 | 0年間調査 | 01流心（中央） | 01快晴 | 00通常の状況 | 141川藻臭（微） | 001無色 | 33 | 29 | 0.04 | 0.01 |  | > | 1 |  | 8.5 |  | 10 |  | 0.8 |  | 3 |  | 1 |  | 50 | [9 empty] | 0.007 |  |  | < | 0.0006 | [47 empty] | 3.3 |  | 0.02 |  | 0.03 | [7 empty] | 0.007 | [9 empty] | 3.3 | < | 0.05 | [7 empty] | 31 |  |  |  | 20 | [9 empty] | 1.7 | [79 empty] | 1.9
埼玉県 | 霞川 | 36大和橋 | 47 | 1 | 2023 | 907 | 1000 | 0年間調査 | 01流心（中央） | 04曇り | 00通常の状況 | 141川藻臭（微） | 001無色 | 28.5 | 26.2 | 0.26 | 0.02 |  | > | 1 |  | 8.3 |  | 8.7 |  | 1 |  | 3.4 |  | 4 |  | 480 | [9 empty] | 0.007 | < | 6e-05 | < | 0.0006 | [47 empty] | 3.3 |  | 0.02 | < | 0.02 | [7 empty] | 0.007 | [9 empty] | 3.3 | < | 0.05 | [7 empty] | 16 |  |  |  | 9 | [9 empty] | 1.4 | [79 empty] | 1.6
埼玉県 | 霞川 | 36大和橋 | 47 | 1 | 2023 | 1005 | 1000 | 0年間調査 | 01流心（中央） | 04曇り | 00通常の状況 | 141川藻臭（微） | 001無色 | 20.5 | 20 | 0.16 | 0.01 |  | > | 1 |  | 8.1 |  | 9.4 |  | 0.7 |  | 2.9 |  | 1 |  | 930 | [9 empty] | 0.008 |  |  |  | 0.001 | [47 empty] | 3.3 |  | 0.03 |  | 0.02 | [7 empty] | 0.008 | [9 empty] | 3.3 | < | 0.05 | [7 empty] | 21 |  |  |  | 9 | [9 empty] | 1.4 | [79 empty] | 1.6
埼玉県 | 霞川 | 36大和橋 | 47 | 1 | 2023 | 1102 | 1000 | 0年間調査 | 01流心（中央） | 02晴れ | 00通常の状況 | 141川藻臭（微） | 001無色 | 21.3 | 16.7 | 0.05 | 0.01 |  | > | 1 |  | 8.3 |  | 11 |  | 0.6 |  | 2.5 |  | 1 |  | 76 |  |  |  | 4.7 |  | 0.11 |  |  |  | 0.006 | < | 6e-05 | < | 0.0006 | < | 0.0003 |  | N.D. | < | 0.001 | < | 0.005 | < | 0.001 | < | 0.0005 | [35 empty] | 4.6 |  | 0.04 |  | 0.02 | [7 empty] | 0.006 | [6 empty] | < | 0.1 |  | 4.5 | < | 0.05 |  |  |  | 0.11 |  |  |  | 27 |  |  |  | 15 | < | 0.01 |  |  |  |  | < | 0.02 |  | 1.2 |  | 0.6 |  | 0.036 |  | 0.017 |  | 0.012 |  | 0.0069 |  | 0.0009 | [67 empty] | 1.3
埼玉県 | 霞川 | 36大和橋 | 47 | 1 | 2023 | 1207 | 950 | 0年間調査 | 01流心（中央） | 02晴れ | 00通常の状況 | 141川藻臭（微） | 001無色 | 12.4 | 9.5 | 0.02 | 0.01 |  | > | 1 |  | 8.2 |  | 12 | < | 0.5 |  | 2.5 | < | 1 |  | 280 | [9 empty] | 0.005 |  |  |  | 0.0006 | [47 empty] | 5.3 | < | 0.02 |  | 0.02 | [7 empty] | 0.005 | [9 empty] | 5.3 | < | 0.05 | [7 empty] | 28 |  |  |  | 17 | [9 empty] | 1.3 | [79 empty] | 1.4
埼玉県 | 霞川 | 36大和橋 | 47 | 1 | 2024 | 104 | 915 | 0年間調査 | 01流心（中央） | 02晴れ | 00通常の状況 | 141川藻臭（微） | 001無色 | 10.3 | 7.9 | 0.03 | 0.01 |  | > | 1 |  | 8.3 |  | 13 |  | 0.7 |  | 3 |  | 1 |  | 250 | [9 empty] | 0.008 | < | 6e-05 |  | 0.0013 | [47 empty] | 6.2 | < | 0.02 |  | 0.02 | [7 empty] | 0.008 | [9 empty] | 6.2 |  | 0.05 | [7 empty] | 32 |  |  |  | 25 | [9 empty] | 1.6 | [79 empty] | 1.8
埼玉県 | 霞川 | 36大和橋 | 47 | 1 | 2024 | 201 | 950 | 0年間調査 | 01流心（中央） | 02晴れ | 00通常の状況 | 141川藻臭（微） | 001無色 | 14.7 | 8.1 | 0.02 | 0.04 |  | > | 1 |  | 8.2 |  | 14 |  | 0.8 |  | 3.2 | < | 1 |  | 74 |  |  |  | 6.2 |  | 0.2 |  |  |  | 0.01 | < | 6e-05 |  | 0.002 | < | 0.0003 |  | N.D. | < | 0.001 | < | 0.005 | < | 0.001 | < | 0.0005 |  |  |  | N.D. | < | 0.002 | < | 0.0002 | < | 0.0004 | < | 0.002 | < | 0.004 | < | 0.0005 | < | 0.0006 | < | 0.001 | < | 0.0005 | < | 0.0002 | [6 empty] | < | 0.001 | < | 0.001 |  | 5.9 |  | 0.03 |  | 0.02 | < | 0.005 | [5 empty] | 0.01 | [6 empty] | < | 0.1 |  | 5.8 |  | 0.08 |  |  |  | 0.18 |  |  |  | 31 |  |  |  | 24 | < | 0.01 |  |  |  |  | < | 0.02 |  | 1.7 |  | 0.5 |  | 0.04 |  | 0.017 |  | 0.014 |  | 0.0087 |  | 0.001 | [16 empty] | < | 0.004 | [20 empty] | < | 0.001 | [8 empty] | < | 0.02 | [17 empty] | 1.9
埼玉県 | 霞川 | 36大和橋 | 47 | 1 | 2024 | 307 | 950 | 0年間調査 | 01流心（中央） | 02晴れ | 00通常の状況 | 011無臭 | 001無色 | 8.4 | 7.6 | 0.33 | 0.02 |  | > | 1 |  | 8.3 |  | 13 |  | 1 |  | 2.8 |  | 2 |  | 380 | [9 empty] | 0.008 |  |  |  | 0.0025 | [47 empty] | 2.9 |  | 0.05 | < | 0.02 | [7 empty] | 0.008 | [9 empty] | 2.8 | < | 0.05 | [7 empty] | 19 |  |  |  | 8 | [9 empty] | 1.3 | [79 empty] | 1.5
埼玉県 | 成木川 | 37成木大橋 | 22 | 1 | 2023 | 420 | 1040 | 0年間調査 | 01流心（中央） | 02晴れ | 00通常の状況 | 011無臭 | 001無色 | 24.8 | 17.1 | 0.47 | 0.06 |  | > | 1 |  | 7.7 |  | 11 |  | 0.7 |  | 2.3 | < | 1 |  | 70 | [9 empty] | 0.004 |  |  | < | 0.0006 | [47 empty] | 1.1 | < | 0.02 |  | 0.03 | [7 empty] | 0.004 | [9 empty] | 1.1 | < | 0.05 | [7 empty] | 22 |  |  |  | 5 | [9 empty] | 1.1 | [79 empty] | 1.2
埼玉県 | 成木川 | 37成木大橋 | 22 | 1 | 2023 | 511 | 1050 | 0年間調査 | 01流心（中央） | 04曇り | 00通常の状況 | 141川藻臭（微） | 001無色 | 22.6 | 16.5 | 0.45 | 0.04 |  | > | 1 |  | 8.1 |  | 9.9 | < | 0.5 |  | 2.2 | < | 1 |  | 72 |  |  |  | 1.4 |  | 0.046 |  |  |  | 0.002 | < | 6e-05 | < | 0.0006 | < | 0.0003 |  | N.D. | < | 0.001 | < | 0.005 | < | 0.001 | < | 0.0005 | [24 empty] | < | 0.0006 | < | 0.0003 | < | 0.002 | [5 empty] | 1.3 |  | 0.05 |  | 0.03 | [7 empty] | 0.002 | [6 empty] | < | 0.1 |  | 1.2 | < | 0.05 |  |  |  | 0.03 |  |  |  | 19 |  |  |  | 5 | < | 0.01 |  |  |  |  | < | 0.02 |  | 1.1 | < | 0.5 |  | 0.031 |  | 0.018 |  | 0.01 |  | 0.0035 |  | 0.0002 | [67 empty] | 1.2
埼玉県 | 成木川 | 37成木大橋 | 22 | 1 | 2023 | 601 | 1040 | 0年間調査 | 01流心（中央） | 04曇り | 00通常の状況 | 011無臭 | 001無色 | 24 | 18 | 0.45 | 0.05 |  | > | 1 |  | 8.3 |  | 9.8 |  | 0.6 |  | 2 | < | 1 |  | 250 | [9 empty] | 0.001 |  |  | < | 0.0006 | [47 empty] | 1.1 |  | 0.06 |  | 0.02 | [7 empty] | 0.001 | [9 empty] | 1.1 | < | 0.05 | [7 empty] | 20 |  |  |  | 5 | [9 empty] | 1 | [79 empty] | 1.2
埼玉県 | 成木川 | 37成木大橋 | 22 | 1 | 2023 | 706 | 1030 | 0年間調査 | 01流心（中央） | 02晴れ | 00通常の状況 | 011無臭 | 001無色 | 28.1 | 27.5 | 1.1 | 0.06 |  | > | 1 |  | 8.2 |  | 9.3 | < | 0.5 |  | 1.9 | < | 1 |  | 440 |  |  |  | 1.2 |  | 0.037 |  |  |  | 0.001 | < | 6e-05 | < | 0.0006 | < | 0.0003 |  | N.D. | < | 0.001 | < | 0.005 | < | 0.001 | < | 0.0005 |  |  |  | N.D. | < | 0.002 | < | 0.0002 | < | 0.0004 | < | 0.002 | < | 0.004 | < | 0.0005 | < | 0.0006 | < | 0.001 | < | 0.0005 | < | 0.0002 | < | 0.0006 | < | 0.0003 | < | 0.002 | < | 0.001 | < | 0.001 |  | 1.1 |  | 0.05 |  | 0.02 | < | 0.005 | [5 empty] | 0.001 | [6 empty] | < | 0.1 |  | 1.1 | < | 0.05 |  |  |  | 0.02 |  |  |  | 20 |  |  |  | 4 | < | 0.01 |  |  |  |  | < | 0.02 |  | 1.3 | < | 0.5 |  | 0.037 |  | 0.018 |  | 0.012 |  | 0.0065 |  | 0.0005 | < | 0.006 | < | 0.004 | < | 0.006 | < | 0.02 | < | 0.0008 | < | 0.0005 | < | 0.0003 | < | 0.004 |  |  | < | 0.005 | < | 0.0008 | < | 0.0006 | < | 0.0008 | < | 0.003 | < | 0.0008 | < | 0.0001 | < | 0.06 | < | 0.04 | < | 0.006 | < | 0.001 | < | 0.007 | < | 0.002 | < | 0.0002 | < | 4e-05 | < | 0.02 | < | 0.0002 |  | 6.6e-06 | < | 0.006 | < | 0.001 | < | 0.1 | < | 0.0001 | < | 0.002 | < | 0.0003 |  | 1.6
埼玉県 | 成木川 | 37成木大橋 | 22 | 1 | 2023 | 803 | 1045 | 0年間調査 | 01流心（中央） | 02晴れ | 00通常の状況 | 011無臭 | 001無色 | 35 | 28.1 | 0.31 | 0.05 |  | > | 1 |  | 8.5 |  | 9.7 |  | 0.5 |  | 1.6 | < | 1 |  | 170 | [9 empty] | 0.001 |  |  | < | 0.0006 | [47 empty] | 0.7 |  | 0.06 |  | 0.04 | [7 empty] | 0.001 | [9 empty] | 0.67 | < | 0.05 | [7 empty] | 29 |  |  |  | 5 | [9 empty] | 1 | [79 empty] | 1
埼玉県 | 成木川 | 37成木大橋 | 22 | 1 | 2023 | 907 | 1035 | 0年間調査 | 01流心（中央） | 04曇り | 00通常の状況 | 011無臭 | 001無色 | 29.9 | 24.8 | 1.1 | 0.04 |  | > | 1 |  | 8.3 |  | 8.5 |  | 0.8 |  | 2.7 |  | 1 |  | 530 | [9 empty] | 0.001 | < | 6e-05 | < | 0.0006 | [47 empty] | 1.1 |  | 0.05 |  | 0.03 | [7 empty] | 0.001 | [9 empty] | 1 | < | 0.05 | [7 empty] | 23 |  |  |  | 6 | [9 empty] | 1 | [79 empty] | 1
埼玉県 | 成木川 | 37成木大橋 | 22 | 1 | 2023 | 1005 | 1045 | 0年間調査 | 01流心（中央） | 04曇り | 00通常の状況 | 141川藻臭（微） | 001無色 | 21.9 | 19 | 0.7 | 0.04 |  | > | 1 |  | 8.1 |  | 9.5 |  | 0.5 |  | 1.6 | < | 1 |  | 560 | [9 empty] | 0.001 |  |  | < | 0.0006 | [47 empty] | 1.1 |  | 0.06 |  | 0.03 | [7 empty] | 0.001 | [9 empty] | 1 | < | 0.05 | [7 empty] | 25 |  |  |  | 6 | [9 empty] | 1 | [79 empty] | 1
埼玉県 | 成木川 | 37成木大橋 | 22 | 1 | 2023 | 1102 | 1045 | 0年間調査 | 01流心（中央） | 02晴れ | 00通常の状況 | 141川藻臭（微） | 001無色 | 22 | 15.4 | 0.37 | 0.07 |  | > | 1 |  | 8.3 |  | 10 | < | 0.5 |  | 1.5 | < | 1 |  | 350 |  |  |  | 1.2 |  | 0.038 |  |  |  | 0.001 | < | 6e-05 | < | 0.0006 | < | 0.0003 |  | N.D. | < | 0.001 | < | 0.005 | < | 0.001 | < | 0.0005 | [35 empty] | 1.1 |  | 0.07 |  | 0.03 | [7 empty] | 0.001 | [6 empty] | < | 0.1 |  | 1.1 | < | 0.05 |  |  |  | 0.03 |  |  |  | 24 |  |  |  | 5 | < | 0.01 |  |  |  |  | < | 0.02 |  | 0.7 | < | 0.5 |  | 0.032 |  | 0.011 |  | 0.011 |  | 0.0091 |  | 0.0014 | [67 empty] | 0.8
埼玉県 | 成木川 | 37成木大橋 | 22 | 1 | 2023 | 1207 | 1030 | 0年間調査 | 01流心（中央） | 02晴れ | 00通常の状況 | 011無臭 | 001無色 | 14.1 | 8.9 | 0.27 | 0.09 |  | > | 1 |  | 8.2 |  | 12 | < | 0.5 |  | 1.5 | < | 1 |  | 480 | [9 empty] | 0.001 |  |  | < | 0.0006 | [47 empty] | 1.2 |  | 0.05 |  | 0.03 | [7 empty] | 0.001 | [9 empty] | 1.1 | < | 0.05 | [7 empty] | 26 |  |  |  | 6 | [9 empty] | 0.8 | [79 empty] | 0.8
埼玉県 | 成木川 | 37成木大橋 | 22 | 1 | 2024 | 104 | 1005 | 0年間調査 | 01流心（中央） | 02晴れ | 00通常の状況 | 141川藻臭（微） | 001無色 | 10.8 | 6.8 | 0.22 | 0.06 |  | > | 1 |  | 8.2 |  | 13 |  | 0.6 |  | 1.6 | < | 1 |  | 34 | [9 empty] | 0.001 | < | 6e-05 | < | 0.0006 | [47 empty] | 1.1 |  | 0.03 |  | 0.04 | [7 empty] | 0.001 | [9 empty] | 1.1 | < | 0.05 | [7 empty] | 25 |  |  |  | 7 | [9 empty] | 0.9 | [79 empty] | 0.9
埼玉県 | 成木川 | 37成木大橋 | 22 | 1 | 2024 | 201 | 1030 | 0年間調査 | 01流心（中央） | 02晴れ | 00通常の状況 | 141川藻臭（微） | 001無色 | 17.9 | 6.5 | 0.27 | 0.04 |  | > | 1 |  | 8.4 |  | 12 |  | 0.6 |  | 1.7 | < | 1 |  | 29 |  |  |  | 1 |  | 0.034 |  |  |  | 0.001 | < | 6e-05 | < | 0.0006 | < | 0.0003 |  | N.D. | < | 0.001 | < | 0.005 | < | 0.001 | < | 0.0005 |  |  |  | N.D. | < | 0.002 | < | 0.0002 | < | 0.0004 | < | 0.002 | < | 0.004 | < | 0.0005 | < | 0.0006 | < | 0.001 | < | 0.0005 | < | 0.0002 | [6 empty] | < | 0.001 | < | 0.001 |  | 1.1 |  | 0.06 |  | 0.03 | < | 0.005 | [5 empty] | 0.001 | [6 empty] | < | 0.1 |  | 1 | < | 0.05 |  |  |  | 0.02 |  |  |  | 25 |  |  |  | 7 | < | 0.01 |  |  |  |  | < | 0.02 |  | 0.9 | < | 0.5 |  | 0.029 |  | 0.011 |  | 0.01 |  | 0.0073 |  | 0.001 | [16 empty] | < | 0.004 | [20 empty] | < | 0.001 | [8 empty] | < | 0.02 | [17 empty] | 1
埼玉県 | 成木川 | 37成木大橋 | 22 | 1 | 2024 | 307 | 1025 | 0年間調査 | 01流心（中央） | 02晴れ | 00通常の状況 | 011無臭 | 001無色 | 8.3 | 7 | 1.7 | 0.12 |  | > | 1 |  | 8.3 |  | 12 |  | 0.6 |  | 2.3 | < | 1 |  | 100 | [9 empty] | 0.001 |  |  | < | 0.0006 | [47 empty] | 1.5 |  | 0.07 |  | 0.02 | [7 empty] | 0.001 | [9 empty] | 1.5 | < | 0.05 | [7 empty] | 20 |  |  |  | 4 | [9 empty] | 1.2 | [79 empty] | 1.3
埼玉県 | 市野川下流 | 38徒歩橋 | 30 | 1 | 2023 | 417 | 1255 | 0年間調査 | 01流心（中央） | 02晴れ | 00通常の状況 | 381下水臭（微） | 210灰黄色・淡（明） | 20.8 | 20.1 | 1.4 | 0.1 |  |  | 0.35 |  | 8 |  | 9.4 |  | 4 |  | 6.9 |  | 15 |  | 340 |  |  |  | 2.8 |  | 0.42 |  |  |  | 0.014 | < | 6e-05 |  | 0.0011 | [47 empty] | 2.1 |  | 0.02 |  | 0.06 | [7 empty] | 0.014 | [7 empty] | 0.2 |  | 1.9 |  | 0.1 |  |  |  | 0.41 |  |  |  | 33 |  |  |  | 28 |  |  |  | 28 | [5 empty] | 3.3 |  | 3.2 | [77 empty] | 3.5
埼玉県 | 市野川下流 | 38徒歩橋 | 30 | 1 | 2023 | 512 | 1325 | 0年間調査 | 01流心（中央） | 02晴れ | 00通常の状況 | 382下水臭（中） | 211灰黄色・中 | 23.3 | 22.6 | 0.91 | 0.1 |  |  | 0.369 |  | 7.9 |  | 8.5 |  | 3.7 |  | 7.1 |  | 12 |  | 200 |  |  |  | 2.8 |  | 0.46 |  |  |  | 0.013 | < | 6e-05 |  | 0.0011 | < | 0.0003 |  | N.D. | < | 0.001 | < | 0.005 | < | 0.001 | < | 0.0005 | [24 empty] | < | 0.0006 | < | 0.0003 | < | 0.002 | [5 empty] | 2 |  | 0.07 |  | 0.06 | [7 empty] | 0.013 | [7 empty] | 0.2 |  | 1.9 |  | 0.12 |  |  |  | 0.38 |  |  |  | 35 |  |  |  | 31 | < | 0.01 |  | 34 |  |  | < | 0.02 |  | 3.4 |  | 3.6 |  | 0.066 |  | 0.045 |  | 0.016 |  | 0.0051 |  | 0.0008 | [67 empty] | 5
埼玉県 | 市野川下流 | 38徒歩橋 | 30 | 1 | 2023 | 605 | 1300 | 0年間調査 | 01流心（中央） | 02晴れ | 00通常の状況 | 381下水臭（微） | 210灰黄色・淡（明） | 30.2 | 23.6 | 3.8 | 0.1 |  |  | 0.25 |  | 7.7 |  | 7.2 |  | 1.9 |  | 5.1 |  | 17 |  | 5500 |  |  |  | 3.1 |  | 0.28 |  |  |  | 0.015 | < | 6e-05 |  | 0.0021 | [47 empty] | 2.2 |  | 0.07 |  | 0.04 | [7 empty] | 0.015 | [7 empty] | 0.1 |  | 2.1 |  | 0.05 |  |  |  | 0.21 |  |  |  | 27 |  |  |  | 15 |  |  |  | 4 | [5 empty] | 2.5 |  | 1.6 | [77 empty] | 2.9
埼玉県 | 市野川下流 | 38徒歩橋 | 30 | 1 | 2023 | 703 | 1355 | 0年間調査 | 01流心（中央） | 02晴れ | 00通常の状況 | 381下水臭（微） | 211灰黄色・中 | 35.8 | 31 | 2.4 | 0.1 |  |  | 0.34 |  | 7.9 |  | 7 |  | 2.3 |  | 5.5 |  | 8 |  | 240 |  |  |  | 2.5 |  | 0.31 |  |  |  | 0.008 | < | 6e-05 |  | 0.001 | < | 0.0003 |  | N.D. | < | 0.001 | < | 0.005 | < | 0.001 | < | 0.0005 |  |  |  | N.D. | < | 0.002 | < | 0.0002 | < | 0.0004 | < | 0.002 | < | 0.004 | < | 0.0005 | < | 0.0006 | < | 0.001 | < | 0.0005 | < | 0.0002 | < | 0.0006 | < | 0.0003 | < | 0.002 | < | 0.001 | < | 0.001 |  | 2 |  | 0.12 |  | 0.05 | < | 0.005 | [5 empty] | 0.008 | [6 empty] | < | 0.1 |  | 1.9 | < | 0.05 |  |  |  | 0.26 |  |  |  | 29 |  |  |  | 19 | < | 0.01 |  | 9 |  |  | < | 0.02 |  | 3.1 |  | 2 |  | 0.074 |  | 0.053 |  | 0.017 |  | 0.0041 | < | 0.0002 | < | 0.006 | < | 0.004 | < | 0.006 | < | 0.02 | < | 0.0008 | < | 0.0005 | < | 0.0003 | < | 0.004 |  |  | < | 0.005 | < | 0.0008 | < | 0.0006 | < | 0.0008 | < | 0.003 | < | 0.0008 | < | 0.0001 | < | 0.06 | < | 0.04 | < | 0.006 |  | 0.002 | < | 0.007 | < | 0.002 | < | 0.0002 | < | 4e-05 |  | 0.08 | < | 0.0002 |  | 1.5e-05 | < | 0.006 | < | 0.001 | < | 0.1 | < | 0.0001 | < | 0.002 | < | 0.0003 |  | 3.3
埼玉県 | 市野川下流 | 38徒歩橋 | 30 | 1 | 2023 | 807 | 1300 | 0年間調査 | 01流心（中央） | 02晴れ | 00通常の状況 | 381下水臭（微） | 212灰黄色・濃（暗） | 35.5 | 33.5 | 0.36 | 0.1 |  |  | 0.117 |  | 9 |  | 17 |  | 5.6 |  | 19 |  | 50 |  | 27 |  |  |  | 1.5 |  | 0.26 |  |  |  | 0.007 | < | 6e-05 | < | 0.0006 | [46 empty] | < | 0.1 |  | 0.16 |  | 0.08 | [7 empty] | 0.007 | [6 empty] | < | 0.1 | < | 0.05 | < | 0.05 |  |  |  | 0.03 |  |  |  | 43 |  |  |  | 40 |  |  |  | 130 | [5 empty] | 5.1 |  | 5.1 | [77 empty] | 10
埼玉県 | 市野川下流 | 38徒歩橋 | 30 | 1 | 2023 | 912 | 1310 | 0年間調査 | 01流心（中央） | 02晴れ | 00通常の状況 | 381下水臭（微） | 170黄褐色・淡（明） | 28.1 | 24.7 | 5.1 | 0.1 |  |  | 0.23 |  | 7.8 |  | 7.2 |  | 2.2 |  | 6.9 |  | 8 |  | 220 |  |  |  | 3.7 |  | 0.38 |  |  |  | 0.023 | < | 6e-05 |  | 0.0009 | [47 empty] | 1.4 |  | 0.07 |  | 0.07 | [7 empty] | 0.023 | [6 empty] | < | 0.1 |  | 1.4 | < | 0.05 |  |  |  | 0.28 |  |  |  | 26 |  |  |  | 18 |  |  |  | 15 | [5 empty] | 2.8 |  | 1.4 | [77 empty] | 3.1
埼玉県 | 市野川下流 | 38徒歩橋 | 30 | 1 | 2023 | 1002 | 1300 | 0年間調査 | 01流心（中央） | 02晴れ | 00通常の状況 | 381下水臭（微） | 170黄褐色・淡（明） | 28.1 | 24.7 | 2.2 | 0.1 |  |  | 0.23 |  | 7.8 |  | 7.2 |  | 2.7 |  | 6.3 |  | 8 |  | 2700 |  |  |  | 2.2 |  | 0.27 |  |  |  | 0.017 | < | 6e-05 |  | 0.0009 | [47 empty] | 1.4 |  | 0.02 |  | 0.05 | [7 empty] | 0.017 | [6 empty] | < | 0.1 |  | 1.4 | < | 0.05 |  |  |  | 0.17 |  |  |  | 26 |  |  |  | 18 |  |  |  | 14 | [5 empty] | 2.8 |  | 2 | [77 empty] | 3.1
埼玉県 | 市野川下流 | 38徒歩橋 | 30 | 1 | 2023 | 1106 | 1315 | 0年間調査 | 01流心（中央） | 04曇り | 00通常の状況 | 381下水臭（微） | 140褐色・淡（明） | 25.5 | 22 | 0.97 | 0.1 |  |  | 0.7 |  | 8.3 |  | 11 |  | 1.6 |  | 5.8 |  | 9 |  | 83 |  |  |  | 4.5 |  | 0.49 |  |  |  | 0.016 | < | 6e-05 |  | 0.0007 | < | 0.0003 |  | N.D. | < | 0.001 | < | 0.005 | < | 0.001 | < | 0.0005 | [35 empty] | 3.7 |  | 0.05 |  | 0.09 | [7 empty] | 0.016 | [7 empty] | 0.2 |  | 3.6 |  | 0.13 |  |  |  | 0.49 |  |  |  | 43 |  |  |  | 45 |  | 0.01 |  | 14 |  |  | < | 0.02 |  | 3.1 |  | 1.4 |  | 0.082 |  | 0.042 |  | 0.027 |  | 0.012 |  | 0.0014 | [67 empty] | 3.4
埼玉県 | 市野川下流 | 38徒歩橋 | 30 | 1 | 2023 | 1204 | 1240 | 0年間調査 | 01流心（中央） | 01快晴 | 00通常の状況 | 381下水臭（微） | 030黄色・淡（明） | 13.6 | 11.8 | 0.84 | 0.1 |  |  | 0.538 |  | 7.8 |  | 11 |  | 2 |  | 6.1 |  | 8 |  | 66 |  |  |  | 5.3 |  | 0.55 |  |  |  | 0.024 | < | 6e-05 |  | 0.002 | [47 empty] | 4.2 |  | 0.07 |  | 0.09 | [7 empty] | 0.024 | [7 empty] | 0.4 |  | 4 |  | 0.16 |  |  |  | 0.55 |  |  |  | 47 |  |  |  | 49 |  |  |  | 9 | [5 empty] | 3.3 |  | 1.6 | [77 empty] | 3.7
埼玉県 | 市野川下流 | 38徒歩橋 | 30 | 1 | 2024 | 111 | 1309 | 0年間調査 | 01流心（中央） | 04曇り | 00通常の状況 | 382下水臭（中） | 211灰黄色・中 | 7 | 7.7 | 0.7 | 0.1 |  |  | 0.373 |  | 7.8 |  | 11 |  | 3.8 |  | 7.7 |  | 19 |  | 290 |  |  |  | 6.8 |  | 0.96 |  |  |  | 0.028 | < | 6e-05 |  | 0.0043 | [47 empty] | 4.8 |  | 0.02 |  | 0.1 | [7 empty] | 0.028 | [7 empty] | 0.5 |  | 4.6 |  | 0.22 |  |  |  | 0.79 |  |  |  | 49 |  |  |  | 54 |  |  |  | 26 | [5 empty] | 3.9 |  | 2.8 | [77 empty] | 5.1
埼玉県 | 市野川下流 | 38徒歩橋 | 30 | 1 | 2024 | 205 | 1350 | 0年間調査 | 01流心（中央） | 12雪 | 00通常の状況 | 381下水臭（微） | 210灰黄色・淡（明） | -0.1 | 5.2 | 0.71 | 0.1 |  |  | 0.35 |  | 7.8 |  | 12 |  | 4.8 |  | 7.6 |  | 13 |  | 250 |  |  |  | 6.2 |  | 0.86 |  |  |  | 0.031 | < | 6e-05 |  | 0.0045 | < | 0.0003 |  | N.D. | < | 0.001 | < | 0.005 | < | 0.001 | < | 0.0005 |  |  |  | N.D. | < | 0.002 | < | 0.0002 | < | 0.0004 | < | 0.002 | < | 0.004 | < | 0.0005 | < | 0.0006 | < | 0.001 | < | 0.0005 | < | 0.0002 | [6 empty] | < | 0.001 | < | 0.001 |  | 4.3 |  | 0.02 |  | 0.12 | < | 0.005 | [5 empty] | 0.031 | [7 empty] | 0.7 |  | 4.1 |  | 0.19 |  |  |  | 0.75 |  |  |  | 50 |  |  |  | 61 |  | 0.01 |  | 29 |  |  | < | 0.02 |  | 3.7 |  | 3.1 |  | 0.074 |  | 0.045 |  | 0.021 |  | 0.008 |  | 0.0009 | [16 empty] | < | 0.004 | [21 empty] | 0.006 | [9 empty] | 0.14 | [17 empty] | 4.8
埼玉県 | 市野川下流 | 38徒歩橋 | 30 | 1 | 2024 | 304 | 1310 | 0年間調査 | 01流心（中央） | 02晴れ | 00通常の状況 | 381下水臭（微） | 170黄褐色・淡（明） | 14.3 | 12.1 | 1.3 | 0.1 |  |  | 0.505 |  | 7.9 |  | 11 |  | 3.1 |  | 6.7 |  | 18 |  | 250 |  |  |  | 4 |  | 0.51 |  |  |  | 0.023 | < | 6e-05 |  | 0.0055 | [47 empty] | 2.7 |  | 0.06 |  | 0.09 | [7 empty] | 0.023 | [7 empty] | 0.3 |  | 2.5 |  | 0.18 |  |  |  | 0.4 |  |  |  | 38 |  |  |  | 34 |  |  |  | 26 | [5 empty] | 3 |  | 2.6 | [77 empty] | 3.5
埼玉県 | 市野川上流 | 39天神橋 | 29 | 1 | 2023 | 417 | 1215 | 0年間調査 | 01流心（中央） | 02晴れ | 00通常の状況 | 381下水臭（微） | 210灰黄色・淡（明） | 20 | 20.5 | 0.41 | 0.1 |  |  | 0.723 |  | 9.2 |  | 16 |  | 3.7 |  | 9.5 |  | 13 |  | 140 |  |  |  | 1.9 |  | 0.53 |  |  |  | 0.025 | < | 6e-05 |  | 0.0032 | [47 empty] | 1.3 |  | 0.03 |  | 0.08 | [7 empty] | 0.025 | [6 empty] | < | 0.1 |  | 1.2 |  | 0.08 |  |  |  | 0.49 |  |  |  | 37 |  |  |  | 34 | [9 empty] | 4.1 |  | 3.3 | [77 empty] | 4.7
埼玉県 | 市野川上流 | 39天神橋 | 29 | 1 | 2023 | 512 | 1230 | 0年間調査 | 03右岸 | 02晴れ | 00通常の状況 | 382下水臭（中） | 211灰黄色・中 | 22.5 | 23.5 | 0.36 | 0.1 |  |  | 0.78 |  | 9.3 |  | 15 |  | 2.9 |  | 7.8 |  | 9 |  | 45 |  |  |  | 1.2 |  | 0.56 |  |  |  | 0.033 | < | 6e-05 |  | 0.002 | < | 0.0003 |  | N.D. | < | 0.001 | < | 0.005 | < | 0.001 | < | 0.0005 | [24 empty] | < | 0.0006 | < | 0.0003 | < | 0.002 | [5 empty] | 0.6 |  | 0.08 |  | 0.08 | [7 empty] | 0.033 | [6 empty] | < | 0.1 |  | 0.6 | < | 0.05 |  |  |  | 0.5 |  |  |  | 39 |  |  |  | 41 | < | 0.01 |  |  |  |  | < | 0.02 |  | 4.2 |  | 2.7 |  | 0.093 |  | 0.067 |  | 0.02 |  | 0.0057 |  | 0.0006 | [67 empty] | 4.9
埼玉県 | 市野川上流 | 39天神橋 | 29 | 1 | 2023 | 605 | 1215 | 0年間調査 | 01流心（中央） | 02晴れ | 00通常の状況 | 381下水臭（微） | 210灰黄色・淡（明） | 29.8 | 24.1 | 1.2 | 0.1 |  |  | 0.433 |  | 8.1 |  | 8.7 |  | 1.5 |  | 5 |  | 11 |  | 240 |  |  |  | 2.6 |  | 0.2 |  |  |  | 0.008 | < | 6e-05 |  | 0.0023 | [47 empty] | 1.9 |  | 0.06 |  | 0.07 | [7 empty] | 0.008 | [6 empty] | < | 0.1 |  | 1.9 | < | 0.05 |  |  |  | 0.14 |  |  |  | 29 |  |  |  | 16 | [9 empty] | 2.5 |  | 1.4 | [77 empty] | 3
埼玉県 | 市野川上流 | 39天神橋 | 29 | 1 | 2023 | 703 | 1250 | 0年間調査 | 01流心（中央） | 02晴れ | 00通常の状況 | 381下水臭（微） | 210灰黄色・淡（明） | 34.7 | 30.6 | 0.77 | 0.1 |  | > | 1 |  | 8.9 |  | 11 |  | 2.3 |  | 5.2 |  | 6 |  | 73 |  |  |  | 1.6 |  | 0.33 |  |  |  | 0.012 | < | 6e-05 |  | 0.0023 | < | 0.0003 |  | N.D. | < | 0.001 | < | 0.005 | < | 0.001 | < | 0.0005 |  |  |  | N.D. | < | 0.002 | < | 0.0002 | < | 0.0004 | < | 0.002 | < | 0.004 | < | 0.0005 | < | 0.0006 | < | 0.001 | < | 0.0005 | < | 0.0002 | < | 0.0006 | < | 0.0003 | < | 0.002 | < | 0.001 | < | 0.001 |  | 1.2 |  | 0.1 |  | 0.08 | < | 0.005 | [5 empty] | 0.012 | [6 empty] | < | 0.1 |  | 1.2 | < | 0.05 |  |  |  | 0.28 |  |  |  | 32 |  |  |  | 22 | < | 0.01 |  |  |  |  | < | 0.02 |  | 3.1 |  | 2.1 |  | 0.11 |  | 0.073 |  | 0.027 |  | 0.0092 |  | 0.001 | [39 empty] | 0.001 | [9 empty] | 0.04 |  |  |  | 2.1e-05 | [13 empty] | 3.5
埼玉県 | 市野川上流 | 39天神橋 | 29 | 1 | 2023 | 807 | 1205 | 0年間調査 | 01流心（中央） | 02晴れ | 00通常の状況 | 381下水臭（微） | 210灰黄色・淡（明） | 34.2 | 32.4 | 0.18 | 0.1 |  |  | 0.775 |  | 9.1 |  | 14 |  | 1.3 |  | 7.4 |  | 4 |  | 14 |  |  |  | 1.3 |  | 0.76 |  |  |  | 0.029 | < | 6e-05 |  | 0.0017 | [47 empty] | 0.8 |  | 0.1 |  | 0.08 | [7 empty] | 0.029 | [6 empty] | < | 0.1 |  | 0.82 | < | 0.05 |  |  |  | 0.7 |  |  |  | 47 |  |  |  | 58 | [9 empty] | 4.2 |  | 1.2 | [77 empty] | 4.3
埼玉県 | 市野川上流 | 39天神橋 | 29 | 1 | 2023 | 912 | 1225 | 0年間調査 | 01流心（中央） | 02晴れ | 00通常の状況 | 381下水臭（微） | 170黄褐色・淡（明） | 25.7 | 24.1 | 0.68 | 0.1 |  |  | 0.555 |  | 8.5 |  | 9.5 |  | 0.8 |  | 5 |  | 7 |  | 34 |  |  |  | 2.1 |  | 0.28 |  |  |  | 0.015 | < | 6e-05 |  | 0.0034 | [47 empty] | 1.6 |  | 0.07 |  | 0.09 | [7 empty] | 0.015 | [6 empty] | < | 0.1 |  | 1.6 | < | 0.05 |  |  |  | 0.25 |  |  |  | 32 |  |  |  | 22 | [9 empty] | 3 |  | 0.7 | [77 empty] | 3.6
埼玉県 | 市野川上流 | 39天神橋 | 29 | 1 | 2023 | 1002 | 1215 | 0年間調査 | 01流心（中央） | 02晴れ | 00通常の状況 | 381下水臭（微） | 170黄褐色・淡（明） | 25.7 | 24.1 | 0.82 | 0.1 |  |  | 0.555 |  | 8.5 |  | 9.5 |  | 2.9 |  | 5.8 |  | 7 |  | 460 |  |  |  | 2 |  | 0.41 |  |  |  | 0.012 | < | 6e-05 |  | 0.0034 | [47 empty] | 1.6 |  | 0.03 |  | 0.07 | [7 empty] | 0.012 | [6 empty] | < | 0.1 |  | 1.6 | < | 0.05 |  |  |  | 0.35 |  |  |  | 32 |  |  |  | 22 | [9 empty] | 3 |  | 2.5 | [77 empty] | 3.6
埼玉県 | 市野川上流 | 39天神橋 | 29 | 1 | 2023 | 1106 | 1210 | 0年間調査 | 01流心（中央） | 04曇り | 00通常の状況 | 381下水臭（微） | 140褐色・淡（明） | 24.8 | 21.8 | 0.47 | 0.1 |  |  | 0.643 |  | 9 |  | 14 |  | 1.8 |  | 7 |  | 15 |  | 110 |  |  |  | 2.3 |  | 0.42 |  |  |  | 0.027 | < | 6e-05 |  | 0.0012 | < | 0.0003 |  | N.D. | < | 0.001 | < | 0.005 | < | 0.001 | < | 0.0005 | [35 empty] | 2 |  | 0.07 |  | 0.1 | [7 empty] | 0.027 | [6 empty] | < | 0.1 |  | 1.9 |  | 0.1 |  |  |  | 0.41 |  |  |  | 43 |  |  |  | 39 |  | 0.01 |  |  |  |  | < | 0.02 |  | 3.3 |  | 1.7 |  | 0.1 |  | 0.068 |  | 0.027 |  | 0.01 |  | 0.0011 | [67 empty] | 4.1
埼玉県 | 市野川上流 | 39天神橋 | 29 | 1 | 2023 | 1204 | 1155 | 0年間調査 | 01流心（中央） | 01快晴 | 00通常の状況 | 381下水臭（微） | 030黄色・淡（明） | 14.1 | 10.8 | 0.32 | 0.1 |  |  | 0.902 |  | 8.5 |  | 14 |  | 1.5 |  | 5.8 |  | 2 |  | 110 |  |  |  | 2.8 |  | 0.6 |  |  |  | 0.027 | < | 6e-05 |  | 0.003 | [47 empty] | 2.5 |  | 0.08 |  | 0.1 | [7 empty] | 0.027 | [7 empty] | 0.1 |  | 2.4 |  | 0.1 |  |  |  | 0.57 |  |  |  | 47 |  |  |  | 46 | [9 empty] | 3.5 |  | 1.2 | [77 empty] | 3.6
埼玉県 | 市野川上流 | 39天神橋 | 29 | 1 | 2024 | 111 | 1215 | 0年間調査 | 01流心（中央） | 04曇り | 00通常の状況 | 382下水臭（中） | 211灰黄色・中 | 6.2 | 6.9 | 0.2 | 0.1 |  |  | 0.77 |  | 8.3 |  | 15 |  | 3.5 |  | 7.1 |  | 8 |  | 440 |  |  |  | 3.6 |  | 1.2 |  |  |  | 0.038 | < | 6e-05 |  | 0.0061 | [47 empty] | 2.7 |  | 0.06 |  | 0.1 | [7 empty] | 0.038 | [7 empty] | 0.3 |  | 2.6 |  | 0.09 |  |  |  | 1.1 |  |  |  | 48 |  |  |  | 51 | [9 empty] | 4.4 |  | 2.4 | [77 empty] | 5.3
埼玉県 | 市野川上流 | 39天神橋 | 29 | 1 | 2024 | 205 | 1250 | 0年間調査 | 01流心（中央） | 12雪 | 00通常の状況 | 381下水臭（微） | 210灰黄色・淡（明） | 1.8 | 6.7 | 0.24 | 0.1 |  |  | 0.85 |  | 8.5 |  | 15 |  | 3.1 |  | 6.8 |  | 5 |  | 660 |  |  |  | 2.4 |  | 0.79 |  |  |  | 0.031 | < | 6e-05 |  | 0.0065 | < | 0.0003 |  | N.D. | < | 0.001 | < | 0.005 | < | 0.001 | < | 0.0005 |  |  |  | N.D. | < | 0.002 | < | 0.0002 | < | 0.0004 | < | 0.002 | < | 0.004 | < | 0.0005 | < | 0.0006 | < | 0.001 | < | 0.0005 | < | 0.0002 | [6 empty] | < | 0.001 | < | 0.001 |  | 1.7 |  | 0.02 |  | 0.12 | < | 0.005 | [5 empty] | 0.031 | [7 empty] | 0.2 |  | 1.6 |  | 0.05 |  |  |  | 0.72 |  |  |  | 49 |  |  |  | 55 |  | 0.01 |  |  |  |  | < | 0.02 |  | 4.2 |  | 2.5 |  | 0.095 |  | 0.066 |  | 0.022 |  | 0.0066 |  | 0.0006 | [39 empty] | 0.004 | [9 empty] | 0.04 | [17 empty] | 4.7
埼玉県 | 市野川上流 | 39天神橋 | 29 | 1 | 2024 | 304 | 1225 | 0年間調査 | 01流心（中央） | 02晴れ | 00通常の状況 | 381下水臭（微） | 170黄褐色・淡（明） | 13.8 | 13.2 | 0.69 | 0.1 |  |  | 0.755 |  | 8.9 |  | 16 |  | 2.7 |  | 6.5 |  | 10 |  | 68 |  |  |  | 2.5 |  | 0.7 |  |  |  | 0.025 | < | 6e-05 |  | 0.01 | [47 empty] | 1.7 |  | 0.07 |  | 0.12 | [7 empty] | 0.025 | [7 empty] | 0.1 |  | 1.7 | < | 0.05 |  |  |  | 0.62 |  |  |  | 40 |  |  |  | 39 | [9 empty] | 3.5 |  | 2.2 | [77 empty] | 4.3
埼玉県 | 滑川 | 40八幡橋 | 211 | 1 | 2023 | 417 | 1230 | 0年間調査 | 01流心（中央） | 02晴れ | 00通常の状況 | 381下水臭（微） | 050黄緑色・淡（明） | 20 | 19.3 | 0.2 | 0.1 |  |  | 0.38 |  | 8.6 |  | 11 |  | 7.2 |  | 9.2 |  | 12 |  | 1500 | [61 empty] | 1.9 |  | 0.03 |  | 0.08 | [17 empty] | 1.8 |  | 0.12 | [7 empty] | 39 |  |  |  | 37 | [9 empty] | 4 | [79 empty] | 4.6
埼玉県 | 滑川 | 40八幡橋 | 211 | 1 | 2023 | 512 | 1250 | 0年間調査 | 01流心（中央） | 02晴れ | 00通常の状況 | 382下水臭（中） | 211灰黄色・中 | 22 | 22.7 | 0.13 | 0.1 |  |  | 0.619 |  | 8.4 |  | 11 |  | 4.6 |  | 8.6 |  | 6 |  | 410 |  |  |  | 4.3 |  | 0.68 |  |  |  | 0.007 | < | 6e-05 |  | 0.0054 | < | 0.0003 |  | N.D. | < | 0.001 | < | 0.005 | < | 0.001 | < | 0.0005 | [24 empty] | < | 0.0006 | < | 0.0003 | < | 0.002 | [5 empty] | 3 |  | 0.09 |  | 0.1 | [7 empty] | 0.007 | [7 empty] | 0.6 |  | 2.8 |  | 0.21 |  |  |  | 0.61 |  |  |  | 55 |  |  |  | 53 | < | 0.01 | [7 empty] | 4.6 |  | 3.8 |  | 0.11 |  | 0.075 |  | 0.027 |  | 0.0093 |  | 0.0009 | [67 empty] | 5.5
埼玉県 | 滑川 | 40八幡橋 | 211 | 1 | 2023 | 605 | 1230 | 0年間調査 | 01流心（中央） | 02晴れ | 00通常の状況 | 381下水臭（微） | 170黄褐色・淡（明） | 30.1 | 23.4 | 1.6 | 0.1 |  |  | 0.254 |  | 7.9 |  | 8.1 |  | 2 |  | 5.8 |  | 15 |  | 750 | [61 empty] | 1.8 |  | 0.08 |  | 0.03 | [17 empty] | 1.8 | < | 0.05 | [7 empty] | 26 |  |  |  | 15 | [9 empty] | 2.8 | [79 empty] | 3.3
埼玉県 | 滑川 | 40八幡橋 | 211 | 1 | 2023 | 703 | 1310 | 0年間調査 | 01流心（中央） | 02晴れ | 00通常の状況 | 381下水臭（微） | 180緑褐色・淡（明） | 32.6 | 29.4 | 0.49 | 0.1 |  |  | 0.81 |  | 8.4 |  | 9 |  | 2 |  | 6.8 |  | 4 |  | 350 |  |  |  | 2.4 |  | 0.23 |  |  |  | 0.004 | < | 6e-05 |  | 0.0015 | < | 0.0003 |  | N.D. | < | 0.001 | < | 0.005 | < | 0.001 | < | 0.0005 |  |  |  | N.D. | < | 0.002 | < | 0.0002 | < | 0.0004 | < | 0.002 | < | 0.004 | < | 0.0005 | < | 0.0006 | < | 0.001 | < | 0.0005 | < | 0.0002 | < | 0.0006 | < | 0.0003 | < | 0.002 | < | 0.001 | < | 0.001 |  | 1.7 |  | 0.16 |  | 0.08 | < | 0.005 | [5 empty] | 0.004 | [6 empty] | < | 0.1 |  | 1.7 |  | 0.06 |  |  |  | 0.19 |  |  |  | 35 |  |  |  | 32 | < | 0.01 | [7 empty] | 3.9 |  | 1.8 |  | 0.11 |  | 0.075 |  | 0.031 |  | 0.01 | < | 0.0002 | [67 empty] | 4.1
埼玉県 | 滑川 | 40八幡橋 | 211 | 1 | 2023 | 807 | 1225 | 0年間調査 | 01流心（中央） | 02晴れ | 00通常の状況 | 381下水臭（微） | 210灰黄色・淡（明） | 35.2 | 31.4 | 0.13 | 0.1 |  |  | 0.785 |  | 8.4 |  | 11 |  | 2.2 |  | 7.6 |  | 4 |  | 990 | [61 empty] | 3.6 |  | 0.13 |  | 0.17 | [17 empty] | 3.2 |  | 0.43 | [7 empty] | 48 |  |  |  | 58 | [9 empty] | 4.2 | [79 empty] | 4.9
埼玉県 | 滑川 | 40八幡橋 | 211 | 1 | 2023 | 912 | 1235 | 0年間調査 | 01流心（中央） | 02晴れ | 00通常の状況 | 381下水臭（微） | 170黄褐色・淡（明） | 26.4 | 22.8 | 0.39 | 0.1 |  |  | 0.365 |  | 8.2 |  | 8.4 |  | 1.3 |  | 6.2 |  | 16 |  | 470 | [61 empty] | 1.7 |  | 0.1 |  | 0.19 | [17 empty] | 1.6 |  | 0.05 | [7 empty] | 34 |  |  |  | 27 | [9 empty] | 3.7 | [79 empty] | 4
埼玉県 | 滑川 | 40八幡橋 | 211 | 1 | 2023 | 1002 | 1230 | 0年間調査 | 01流心（中央） | 02晴れ | 00通常の状況 | 381下水臭（微） | 170黄褐色・淡（明） | 26.4 | 22.8 | 0.53 | 0.1 |  |  | 0.365 |  | 8.2 |  | 8.4 |  | 3.1 |  | 7.3 |  | 16 |  | 1600 | [61 empty] | 1.7 |  | 0.06 |  | 0.08 | [17 empty] | 1.6 |  | 0.05 | [7 empty] | 34 |  |  |  | 27 | [9 empty] | 3.7 | [79 empty] | 4
埼玉県 | 滑川 | 40八幡橋 | 211 | 1 | 2023 | 1106 | 1245 | 0年間調査 | 01流心（中央） | 04曇り | 00通常の状況 | 381下水臭（微） | 140褐色・淡（明） | 25 | 20.4 | 0.09 | 0.1 |  |  | 0.538 |  | 8.1 |  | 10 |  | 3.7 |  | 7.5 |  | 10 |  | 2300 |  |  |  | 3.6 |  | 0.4 |  |  |  | 0.006 | < | 6e-05 |  | 0.0028 | < | 0.0003 |  | N.D. | < | 0.001 | < | 0.005 | < | 0.001 | < | 0.0005 | [35 empty] | 2.7 |  | 0.08 |  | 0.15 | [7 empty] | 0.006 | [7 empty] | 0.4 |  | 2.5 |  | 0.24 |  |  |  | 0.38 |  |  |  | 51 |  |  |  | 62 |  | 0.01 | [7 empty] | 3.5 |  | 2.6 |  | 0.11 |  | 0.053 |  | 0.039 |  | 0.022 |  | 0.0022 | [67 empty] | 4.5
埼玉県 | 滑川 | 40八幡橋 | 211 | 1 | 2023 | 1204 | 1210 | 0年間調査 | 01流心（中央） | 01快晴 | 00通常の状況 | 141川藻臭（微） | 030黄色・淡（明） | 12.5 | 9.3 | 0.13 | 0.1 |  |  | 0.793 |  | 7.8 |  | 10 |  | 4.5 |  | 6.2 |  | 4 |  | 6100 | [61 empty] | 3.3 |  | 0.08 |  | 0.14 | [17 empty] | 3.1 |  | 0.16 | [7 empty] | 53 |  |  |  | 61 | [9 empty] | 3.6 | [79 empty] | 4.2
埼玉県 | 滑川 | 40八幡橋 | 211 | 1 | 2024 | 111 | 1230 | 0年間調査 | 01流心（中央） | 04曇り | 00通常の状況 | 382下水臭（中） | 281灰黄茶色・中 | 7 | 7.1 | 0.09 | 0.1 |  |  | 0.226 |  | 8.4 |  | 13 |  | 12 |  | 13 |  | 21 |  | 4600 | [61 empty] | 4.2 |  | 0.04 |  | 0.23 | [17 empty] | 4.1 |  | 0.16 | [7 empty] | 80 |  |  |  | 110 | [9 empty] | 5.1 | [79 empty] | 8
埼玉県 | 滑川 | 40八幡橋 | 211 | 1 | 2024 | 205 | 1305 | 0年間調査 | 01流心（中央） | 12雪 | 00通常の状況 | 381下水臭（微） | 172黄褐色・濃（暗） | 0.4 | 5.5 | 0.12 | 0.1 |  |  | 0.17 |  | 8.2 |  | 13 |  | 10 |  | 11 |  | 18 |  | 7400 |  |  |  | 6.2 |  | 0.67 |  |  |  | 0.012 | < | 6e-05 |  | 0.023 | < | 0.0003 |  | N.D. | < | 0.001 | < | 0.005 | < | 0.001 | < | 0.0005 |  |  |  | N.D. | < | 0.002 | < | 0.0002 | < | 0.0004 | < | 0.002 | < | 0.004 | < | 0.0005 | < | 0.0006 | < | 0.001 | < | 0.0005 | < | 0.0002 | [6 empty] | < | 0.001 | < | 0.001 |  | 3 |  | 0.04 |  | 0.29 | < | 0.005 | [5 empty] | 0.012 | [7 empty] | 1.8 |  | 2.8 |  | 0.15 |  |  |  | 0.47 |  |  |  | 69 |  |  |  | 110 |  | 0.02 | [7 empty] | 4.5 |  | 8.3 |  | 0.13 |  | 0.07 |  | 0.041 |  | 0.024 |  | 0.0026 | [67 empty] | 7.1
埼玉県 | 滑川 | 40八幡橋 | 211 | 1 | 2024 | 304 | 1240 | 0年間調査 | 01流心（中央） | 02晴れ | 00通常の状況 | 141川藻臭（微） | 170黄褐色・淡（明） | 12.8 | 11 | 0.32 | 0.1 |  |  | 0.41 |  | 8.3 |  | 13 |  | 4.8 |  | 7.4 |  | 16 |  | 770 | [61 empty] | 2.4 |  | 0.04 |  | 0.08 | [17 empty] | 2.4 |  | 0.06 | [7 empty] | 37 |  |  |  | 32 | [9 empty] | 3.3 | [79 empty] | 4.2
熊谷市 | 和田吉野川 | 41吉見橋 | 31 | 1 | 2023 | 420 | 930 | 0年間調査 | 01流心（中央） | 02晴れ | 00通常の状況 | 141川藻臭（微） | 030黄色・淡（明） | 24.2 | 20 | 0.14 | 0.1 | 0.43 |  | 0.223 |  | 7.4 |  | 8.8 |  | 2.3 |  | 5.2 |  | 20 |  | 50 | [9 empty] | 0.011 |  | 0.0001 |  | 0.0023 | [47 empty] | 2.6 |  | 0.07 |  | 0.08 | [7 empty] | 0.011 | [9 empty] | 2.5 |  | 0.1 | [7 empty] | 28 |  |  |  | 19 | [89 empty] | 2.5
熊谷市 | 和田吉野川 | 41吉見橋 | 31 | 1 | 2023 | 524 | 1000 | 0年間調査 | 01流心（中央） | 02晴れ | 00通常の状況 | 141川藻臭（微） | 210灰黄色・淡（明） | 21.2 | 18.5 | 1.6 | 0.1 | 0.81 |  | 0.217 |  | 7.5 |  | 8.4 |  | 2.1 |  | 6.3 |  | 32 |  | 1200 |  |  |  | 4 |  | 0.14 |  |  |  | 0.031 | < | 6e-05 |  | 0.0025 |  | 0.0003 |  | N.D. |  | 0.004 | < | 0.005 |  | 0.003 | < | 0.0005 | [24 empty] | < | 0.0006 | < | 0.0003 | < | 0.002 | [5 empty] | 2 |  | 0.04 |  | 0.03 | [7 empty] | 0.031 | [7 empty] | 0.2 |  | 1.9 |  | 0.14 |  |  |  | 0.04 |  |  |  | 22 |  |  |  | 12 |  | 0.02 | [11 empty] | 0.13 |  | 0.06 |  | 0.021 |  | 0.018 |  | 0.033 | [67 empty] | 3.3
熊谷市 | 和田吉野川 | 41吉見橋 | 31 | 1 | 2023 | 626 | 925 | 0年間調査 | 01流心（中央） | 04曇り | 00通常の状況 | 141川藻臭（微） | 210灰黄色・淡（明） | 27.3 | 23.5 | 2 | 0.1 | 0.8 |  | 0.232 |  | 7.5 |  | 7.2 |  | 1.6 |  | 4.9 |  | 33 |  | 230 | [9 empty] | 0.008 | < | 6e-05 |  | 0.0026 | [47 empty] | 1.9 |  | 0.09 |  | 0.04 | [7 empty] | 0.008 | [9 empty] | 1.9 | < | 0.05 | [7 empty] | 22 |  |  |  | 15 | [89 empty] | 2.7
熊谷市 | 和田吉野川 | 41吉見橋 | 31 | 1 | 2023 | 720 | 930 | 0年間調査 | 01流心（中央） | 02晴れ | 00通常の状況 | 141川藻臭（微） | 030黄色・淡（明） | 32.6 | 27.8 | 0.6 | 0.1 | 0.46 |  | 0.288 |  | 7.5 |  | 7.3 |  | 2.2 |  | 5.5 |  | 17 |  | 390 | [9 empty] | 0.012 | < | 6e-05 |  | 0.0006 | [47 empty] | 0.7 |  | 0.15 |  | 0.02 | [7 empty] | 0.012 | [9 empty] | 0.7 | < | 0.05 | [7 empty] | 24 |  |  |  | 20 | [89 empty] | 3
熊谷市 | 和田吉野川 | 41吉見橋 | 31 | 1 | 2023 | 810 | 931 | 0年間調査 | 01流心（中央） | 02晴れ | 00通常の状況 | 141川藻臭（微） | 030黄色・淡（明） | 34.2 | 27.5 | 1.6 | 0.1 | 0.7 |  | 0.259 |  | 7.5 |  | 6.5 |  | 1.3 |  | 6.5 |  | 33 |  | 290 |  |  |  | 1.7 |  | 0.16 |  |  |  | 0.011 | < | 6e-05 |  | 0.003 | < | 0.0003 |  | N.D. |  | 0.002 | < | 0.005 |  | 0.003 | < | 0.0005 |  |  |  | N.D. | < | 0.002 | < | 0.0002 | < | 0.0004 | < | 0.002 | < | 0.004 | < | 0.0005 | < | 0.0006 | < | 0.001 | < | 0.0005 | < | 0.0002 | < | 0.0006 | < | 0.0003 | < | 0.002 | < | 0.001 | < | 0.001 |  | 0.8 |  | 0.08 |  | 0.05 | < | 0.005 | [5 empty] | 0.011 | [7 empty] | 0.2 |  | 0.77 | < | 0.05 |  |  |  | 0.14 |  |  |  | 20 |  |  |  | 15 |  | 0.03 | [11 empty] | 0.21 |  | 0.084 |  | 0.026 |  | 0.033 |  | 0.068 | < | 0.006 | < | 0.004 | < | 0.006 | < | 0.02 | < | 0.0008 | < | 0.0005 | < | 0.0003 | < | 0.004 | < | 0.004 | < | 0.005 | < | 0.0008 | < | 0.0006 | < | 0.0008 | < | 0.003 | < | 0.0008 | < | 0.0001 | < | 0.06 | < | 0.04 | < | 0.006 |  | 0.006 | < | 0.007 | < | 0.002 | < | 0.0002 | < | 4e-05 |  | 0.02 | < | 0.0002 |  | 7.3e-06 | < | 0.006 | < | 0.001 | < | 0.1 | < | 0.0001 | < | 0.002 | < | 0.0003 |  | 3.2
熊谷市 | 和田吉野川 | 41吉見橋 | 31 | 1 | 2023 | 922 | 920 | 0年間調査 | 01流心（中央） | 04曇り | 00通常の状況 | 141川藻臭（微） | 030黄色・淡（明） | 27 | 24.1 | 0.73 | 0.1 | 0.48 |  | 0.307 |  | 7.2 |  | 7.1 |  | 1.4 |  | 3.8 |  | 19 |  | 280 | [9 empty] | 0.014 | < | 6e-05 |  | 0.0039 | [47 empty] | 1.7 |  | 0.08 |  | 0.06 | [7 empty] | 0.014 | [9 empty] | 1.7 | < | 0.05 | [7 empty] | 27 |  |  |  | 18 | [89 empty] | 2.3
熊谷市 | 和田吉野川 | 41吉見橋 | 31 | 1 | 2023 | 1025 | 930 | 0年間調査 | 01流心（中央） | 02晴れ | 00通常の状況 | 141川藻臭（微） | 050黄緑色・淡（明） | 20.6 | 16.1 | 0.71 | 0.1 | 0.48 |  | 0.368 |  | 7.2 |  | 8.5 |  | 1.2 |  | 3 |  | 18 |  | 9200 | [9 empty] | 0.01 | < | 6e-05 |  | 0.0021 | [47 empty] | 1.9 |  | 0.06 |  | 0.05 | [7 empty] | 0.01 | [9 empty] | 1.9 | < | 0.05 | [7 empty] | 26 |  |  |  | 14 | [89 empty] | 1.5
熊谷市 | 和田吉野川 | 41吉見橋 | 31 | 1 | 2023 | 1113 | 917 | 0年間調査 | 01流心（中央） | 04曇り | 00通常の状況 | 141川藻臭（微） | 050黄緑色・淡（明） | 11.2 | 12.5 | 0.66 | 0.1 | 0.45 |  | 0.482 |  | 7.4 |  | 9 |  | 0.9 |  | 2.7 |  | 14 |  | 310 |  |  |  | 2.9 |  | 0.16 |  |  |  | 0.013 | < | 6e-05 |  | 0.0023 | < | 0.0003 |  | N.D. |  | 0.001 | < | 0.005 |  | 0.001 | < | 0.0005 | [35 empty] | 1.7 |  | 0.02 |  | 0.04 | [7 empty] | 0.013 | [7 empty] | 0.2 |  | 1.7 | < | 0.05 |  |  |  | 0.13 |  |  |  | 26 |  |  |  | 13 |  | 0.03 | [11 empty] | 0.097 |  | 0.022 |  | 0.018 |  | 0.022 |  | 0.035 | [67 empty] | 1.7
熊谷市 | 和田吉野川 | 41吉見橋 | 31 | 1 | 2023 | 1208 | 922 | 0年間調査 | 01流心（中央） | 02晴れ | 00通常の状況 | 141川藻臭（微） | 050黄緑色・淡（明） | 14.6 | 8.7 | 0.59 | 0.1 | 0.43 |  | 0.387 |  | 7.6 |  | 11 |  | 1.6 |  | 3.2 |  | 10 |  | 190 | [9 empty] | 0.007 | < | 6e-05 |  | 0.0039 | [47 empty] | 1.8 | < | 0.02 |  | 0.03 | [7 empty] | 0.007 | [9 empty] | 1.8 | < | 0.05 | [7 empty] | 26 |  |  |  | 15 | [89 empty] | 1.5
熊谷市 | 和田吉野川 | 41吉見橋 | 31 | 1 | 2024 | 109 | 925 | 0年間調査 | 01流心（中央） | 02晴れ | 00通常の状況 | 141川藻臭（微） | 030黄色・淡（明） | 5.3 | 3.5 | 0.49 | 0.1 | 0.4 |  | 0.452 |  | 7.6 |  | 12 |  | 2.7 |  | 3.2 |  | 4 |  | 400 | [9 empty] | 0.01 | < | 6e-05 |  | 0.01 | [47 empty] | 1.8 |  | 0.1 |  | 0.04 | [7 empty] | 0.01 | [9 empty] | 1.8 | < | 0.05 | [7 empty] | 27 |  |  |  | 19 | [89 empty] | 1.6
熊谷市 | 和田吉野川 | 41吉見橋 | 31 | 1 | 2024 | 209 | 930 | 0年間調査 | 01流心（中央） | 02晴れ | 00通常の状況 | 141川藻臭（微） | 320白色・乳白色・淡（明） | 5.8 | 5 | 0.44 | 0.1 | 0.4 |  | 0.438 |  | 7.7 |  | 11 |  | 3.4 |  | 5.1 |  | 17 |  | 220 |  |  |  | 4.1 |  | 0.19 |  |  |  | 0.014 | < | 6e-05 |  | 0.0075 | < | 0.0003 |  | N.D. |  | 0.001 | < | 0.005 | < | 0.001 | < | 0.0005 |  |  |  | N.D. | < | 0.002 | < | 0.0002 | < | 0.0004 | < | 0.002 | < | 0.004 | < | 0.0005 | < | 0.0006 | < | 0.001 | < | 0.0005 | < | 0.0002 | [6 empty] | < | 0.001 | < | 0.001 |  | 1.6 |  | 0.03 |  | 0.04 | < | 0.005 | [5 empty] | 0.014 | [7 empty] | 0.4 |  | 1.6 |  | 0.053 |  |  |  | 0.15 |  |  |  | 26 |  |  |  | 17 |  | 0.04 | [11 empty] | 0.072 |  | 0.032 |  | 0.019 |  | 0.012 |  | 0.0095 | [39 empty] | 0.001 | [9 empty] | 0.12 |  |  |  | 7.8e-06 | [13 empty] | 2.7
熊谷市 | 和田吉野川 | 41吉見橋 | 31 | 1 | 2024 | 301 | 1318 | 0年間調査 | 01流心（中央） | 02晴れ | 00通常の状況 | 141川藻臭（微） | 060緑色・淡（明） | 14.8 | 11.7 | 1 | 0.1 | 0.51 |  | 0.211 |  | 7.5 |  | 11 |  | 3.6 |  | 5.8 |  | 30 |  | 360 | [9 empty] | 0.015 | < | 6e-05 |  | 0.0091 | [47 empty] | 2.3 |  | 0.03 | < | 0.02 | [7 empty] | 0.015 | [9 empty] | 2.3 |  | 0.058 | [7 empty] | 26 |  |  |  | 19 | [89 empty] | 2.4
埼玉県 | 赤平川 | 42赤平橋 | 35 | 1 | 2023 | 417 | 1100 | 0年間調査 | 01流心（中央） | 02晴れ | 00通常の状況 | 141川藻臭（微） | 001無色 | 18.9 | 16.5 | 0.59 | 0.08 |  | > | 1 |  | 8.7 |  | 10 |  | 0.7 |  | 2 | < | 1 |  | 68 | [9 empty] | 0.001 |  |  |  | 0.0021 | [47 empty] | 1 |  | 0.03 |  | 0.05 | [7 empty] | 0.001 | [9 empty] | 1 | < | 0.05 | [7 empty] | 23 |  |  |  | 5 | [9 empty] | 1 | [79 empty] | 1.1
埼玉県 | 赤平川 | 42赤平橋 | 35 | 1 | 2023 | 512 | 1120 | 0年間調査 | 01流心（中央） | 04曇り | 00通常の状況 | 011無臭 | 001無色 | 17.4 | 18 | 0.77 | 0.06 |  | > | 1 |  | 8.7 |  | 10 |  | 0.5 |  | 2 | < | 1 |  | 280 |  |  |  | 1.2 |  | 0.054 |  |  |  | 0.001 | < | 6e-05 |  | 0.0006 | < | 0.0003 |  | N.D. | < | 0.001 | < | 0.005 | < | 0.001 | < | 0.0005 | [24 empty] | < | 0.0006 | < | 0.0003 | < | 0.002 | [5 empty] | 1.1 |  | 0.06 |  | 0.05 | [7 empty] | 0.001 | [6 empty] | < | 0.1 |  | 1 | < | 0.05 |  |  |  | 0.04 |  |  |  | 20 |  |  |  | 5 | < | 0.01 |  |  |  |  | < | 0.02 |  | 0.9 | < | 0.5 |  | 0.021 |  | 0.016 |  | 0.0043 |  | 0.0007 | < | 0.0002 | [67 empty] | 1.1
埼玉県 | 赤平川 | 42赤平橋 | 35 | 1 | 2023 | 619 | 1035 | 0年間調査 | 01流心（中央） | 02晴れ | 00通常の状況 | 011無臭 | 001無色 | 25.2 | 20.5 | 3.4 | 0.06 |  | > | 1 |  | 8.4 |  | 9.2 |  | 0.7 |  | 1.5 | < | 1 |  | 110 | [9 empty] | 0.001 |  |  | < | 0.0006 | [47 empty] | 1.2 |  | 0.04 |  | 0.04 | [7 empty] | 0.001 | [9 empty] | 1.1 | < | 0.05 | [7 empty] | 15 |  |  |  | 2 | [9 empty] | 0.8 | [79 empty] | 0.8
埼玉県 | 赤平川 | 42赤平橋 | 35 | 1 | 2023 | 703 | 1045 | 0年間調査 | 01流心（中央） | 02晴れ | 00通常の状況 | 011無臭 | 001無色 | 30 | 22.6 | 2.7 | 0.07 |  | > | 1 |  | 8.3 |  | 9.8 |  | 0.7 |  | 1.5 | < | 1 |  | 100 |  |  |  | 1.1 |  | 0.041 |  |  |  | 0.001 | < | 6e-05 | < | 0.0006 | < | 0.0003 |  | N.D. | < | 0.001 | < | 0.005 | < | 0.001 | < | 0.0005 |  |  |  | N.D. | < | 0.002 | < | 0.0002 | < | 0.0004 | < | 0.002 | < | 0.004 | < | 0.0005 | < | 0.0006 | < | 0.001 | < | 0.0005 | < | 0.0002 | < | 0.0006 | < | 0.0003 | < | 0.002 | < | 0.001 | < | 0.001 |  | 1.1 |  | 0.07 |  | 0.04 | < | 0.005 | [5 empty] | 0.001 | [6 empty] | < | 0.1 |  | 1.1 | < | 0.05 |  |  |  | 0.04 |  |  |  | 15 |  |  |  | 2 | < | 0.01 |  |  |  |  | < | 0.02 |  | 0.7 |  | 0.6 |  | 0.023 |  | 0.02 |  | 0.0032 |  | 0.0003 | < | 0.0002 | < | 0.006 | < | 0.004 | < | 0.006 | < | 0.02 | < | 0.0008 | < | 0.0005 | < | 0.0003 | < | 0.004 |  |  | < | 0.005 | < | 0.0008 | < | 0.0006 | < | 0.0008 | < | 0.003 | < | 0.0008 | < | 0.0001 | < | 0.06 | < | 0.04 | < | 0.006 | < | 0.001 | < | 0.007 | < | 0.002 | < | 0.0002 | < | 4e-05 | < | 0.02 | < | 0.0002 |  | 1e-06 | < | 0.006 | < | 0.001 | < | 0.1 | < | 0.0001 | < | 0.002 | < | 0.0003 |  | 0.9
埼玉県 | 赤平川 | 42赤平橋 | 35 | 1 | 2023 | 807 | 1050 | 0年間調査 | 01流心（中央） | 02晴れ | 00通常の状況 | 011無臭 | 001無色 | 32 | 26.4 | 0.84 | 0.03 |  | > | 1 |  | 8.6 |  | 9 |  | 0.7 |  | 1.7 | < | 1 |  | 380 | [9 empty] | 0.001 |  |  | < | 0.0006 | [47 empty] | 1.1 |  | 0.05 |  | 0.06 | [7 empty] | 0.001 | [9 empty] | 1.1 | < | 0.05 | [7 empty] | 21 |  |  |  | 3 | [9 empty] | 0.8 | [79 empty] | 1
埼玉県 | 赤平川 | 42赤平橋 | 35 | 1 | 2023 | 914 | 1050 | 0年間調査 | 01流心（中央） | 02晴れ | 00通常の状況 | 011無臭 | 001無色 | 30.8 | 19.8 | 1.9 | 0.06 |  | > | 1 |  | 8.2 |  | 8.5 | < | 0.5 |  | 1.4 | < | 1 |  | 200 | [8 empty] | < | 0.001 | < | 6e-05 | < | 0.0006 | [47 empty] | 1.2 |  | 0.06 |  | 0.04 | [6 empty] | < | 0.001 | [9 empty] | 1.1 | < | 0.05 | [7 empty] | 20 |  |  |  | 2 | [9 empty] | 0.9 | [79 empty] | 1
埼玉県 | 赤平川 | 42赤平橋 | 35 | 1 | 2023 | 1002 | 1040 | 0年間調査 | 01流心（中央） | 02晴れ | 00通常の状況 | 141川藻臭（微） | 001無色 | 24.1 | 21.7 | 1.3 | 0.09 |  | > | 1 |  | 8.7 |  | 9.9 |  | 0.7 |  | 1.8 | < | 1 |  | 330 | [9 empty] | 0.001 |  |  | < | 0.0006 | [47 empty] | 1.2 |  | 0.06 |  | 0.05 | [7 empty] | 0.001 | [9 empty] | 1.1 | < | 0.05 | [7 empty] | 23 |  |  |  | 2 | [9 empty] | 0.9 | [79 empty] | 1
埼玉県 | 赤平川 | 42赤平橋 | 35 | 1 | 2023 | 1106 | 1100 | 0年間調査 | 01流心（中央） | 04曇り | 00通常の状況 | 141川藻臭（微） | 001無色 | 17.5 | 16.5 | 0.65 | 0.07 |  | > | 1 |  | 8.8 |  | 11 | < | 0.5 |  | 1.3 | < | 1 |  | 110 |  |  |  | 0.99 |  | 0.06 |  |  | < | 0.001 | < | 6e-05 | < | 0.0006 | < | 0.0003 |  | N.D. | < | 0.001 | < | 0.005 | < | 0.001 | < | 0.0005 | [35 empty] | 0.9 |  | 0.06 |  | 0.04 | [6 empty] | < | 0.001 | [6 empty] | < | 0.1 |  | 0.91 | < | 0.05 |  |  |  | 0.03 |  |  |  | 22 |  |  |  | 3 | < | 0.01 |  |  |  |  | < | 0.02 |  | 0.6 | < | 0.5 |  | 0.019 |  | 0.015 |  | 0.0038 |  | 0.0008 | < | 0.0002 | [67 empty] | 0.7
埼玉県 | 赤平川 | 42赤平橋 | 35 | 1 | 2023 | 1204 | 1100 | 0年間調査 | 01流心（中央） | 02晴れ | 00通常の状況 | 141川藻臭（微） | 001無色 | 9 | 7.8 | 0.64 | 0.05 |  | > | 1 |  | 8.5 |  | 13 | < | 0.5 |  | 1.2 | < | 1 |  | 53 | [8 empty] | < | 0.001 |  |  | < | 0.0006 | [47 empty] | 0.9 |  | 0.03 |  | 0.04 | [6 empty] | < | 0.001 | [9 empty] | 0.93 | < | 0.05 | [7 empty] | 23 |  |  |  | 4 | [9 empty] | 0.6 | [79 empty] | 0.7
埼玉県 | 赤平川 | 42赤平橋 | 35 | 1 | 2024 | 111 | 1045 | 0年間調査 | 01流心（中央） | 04曇り | 00通常の状況 | 011無臭 | 001無色 | 2 | 3.8 | 0.4 | 0.05 |  | > | 1 |  | 8.5 |  | 14 | < | 0.5 |  | 0.8 | < | 1 |  | 23 | [9 empty] | 0.001 | < | 6e-05 |  | 0.0008 | [47 empty] | 1 |  | 0.02 |  | 0.03 | [7 empty] | 0.001 | [9 empty] | 0.95 | < | 0.05 | [7 empty] | 22 |  |  |  | 6 | [9 empty] | 0.7 | [79 empty] | 0.7
埼玉県 | 赤平川 | 42赤平橋 | 35 | 1 | 2024 | 205 | 1105 | 0年間調査 | 01流心（中央） | 04曇り | 00通常の状況 | 011無臭 | 001無色 | 1.6 | 4 | 0.38 | 0.05 |  | > | 1 |  | 8.5 |  | 14 |  | 0.7 |  | 1.6 | < | 1 |  | 59 |  |  |  | 0.82 |  | 0.036 |  |  |  | 0.001 | < | 6e-05 |  | 0.0008 | < | 0.0003 |  | N.D. | < | 0.001 | < | 0.005 | < | 0.001 | < | 0.0005 |  |  |  | N.D. | < | 0.002 | < | 0.0002 | < | 0.0004 | < | 0.002 | < | 0.004 | < | 0.0005 | < | 0.0006 | < | 0.001 | < | 0.0005 | < | 0.0002 | [6 empty] | < | 0.001 | < | 0.001 |  | 0.9 |  | 0.04 |  | 0.04 | < | 0.005 | [5 empty] | 0.001 | [6 empty] | < | 0.1 |  | 0.87 | < | 0.05 |  |  |  | 0.03 |  |  |  | 23 |  |  |  | 6 | < | 0.01 |  |  |  |  | < | 0.02 |  | 0.7 |  | 0.6 |  | 0.018 |  | 0.013 |  | 0.0041 |  | 0.0011 | < | 0.0002 | [16 empty] | < | 0.004 | [20 empty] | < | 0.001 | [8 empty] | < | 0.02 | [17 empty] | 0.8
埼玉県 | 赤平川 | 42赤平橋 | 35 | 1 | 2024 | 304 | 1110 | 0年間調査 | 01流心（中央） | 02晴れ | 00通常の状況 | 011無臭 | 001無色 | 7.2 | 5.4 | 1 | 0.07 |  | > | 1 |  | 8.9 |  | 14 | < | 0.5 |  | 1.8 | < | 1 |  | 12 | [9 empty] | 0.001 |  |  |  | 0.0011 | [47 empty] | 1.3 |  | 0.03 |  | 0.04 | [7 empty] | 0.001 | [9 empty] | 1.3 | < | 0.05 | [7 empty] | 22 |  |  |  | 5 | [9 empty] | 1 | [79 empty] | 1
埼玉県 | 横瀬川 | 43原谷橋 | 36 | 1 | 2023 | 417 | 1145 | 0年間調査 | 01流心（中央） | 02晴れ | 00通常の状況 | 141川藻臭（微） | 001無色 | 15.6 | 16.5 | 0.37 | 0.05 |  | > | 1 |  | 8.9 |  | 11 |  | 2.1 |  | 3.5 |  | 2 |  | 60 | [9 empty] | 0.002 |  |  |  | 0.0019 | [47 empty] | 1.4 |  | 0.03 |  | 0.03 | [7 empty] | 0.002 | [9 empty] | 1.3 | < | 0.05 | [7 empty] | 27 |  |  |  | 7 | [9 empty] | 1.7 | [79 empty] | 1.9
埼玉県 | 横瀬川 | 43原谷橋 | 36 | 1 | 2023 | 512 | 1210 | 0年間調査 | 01流心（中央） | 04曇り | 00通常の状況 | 141川藻臭（微） | 001無色 | 19 | 18 | 0.28 | 0.07 |  | > | 1 |  | 8.9 |  | 11 |  | 1.1 |  | 2.8 |  | 1 |  | 63 |  |  |  | 2.2 |  | 0.092 |  |  |  | 0.003 | < | 6e-05 |  | 0.0031 | < | 0.0003 |  | N.D. | < | 0.001 | < | 0.005 | < | 0.001 | < | 0.0005 | [24 empty] | < | 0.0006 | < | 0.0003 | < | 0.002 | [5 empty] | 2 |  | 0.05 |  | 0.04 | [7 empty] | 0.003 | [6 empty] | < | 0.1 |  | 1.9 |  | 0.08 |  |  |  | 0.08 |  |  |  | 21 |  |  |  | 12 | < | 0.01 |  |  |  |  | < | 0.02 |  | 1.5 |  | 0.9 |  | 0.038 |  | 0.028 |  | 0.0083 |  | 0.0016 | < | 0.0002 | [67 empty] | 1.7
埼玉県 | 横瀬川 | 43原谷橋 | 36 | 1 | 2023 | 619 | 1125 | 0年間調査 | 01流心（中央） | 02晴れ | 00通常の状況 | 141川藻臭（微） | 001無色 | 26.8 | 21.9 | 1.6 | 0.07 |  | > | 1 |  | 8.9 |  | 10 |  | 1.2 |  | 2.2 | < | 1 |  | 150 | [9 empty] | 0.002 |  |  |  | 0.0016 | [47 empty] | 1.2 |  | 0.02 |  | 0.02 | [7 empty] | 0.002 | [9 empty] | 1.1 | < | 0.05 | [7 empty] | 16 |  |  |  | 4 | [9 empty] | 0.9 | [79 empty] | 1.1
埼玉県 | 横瀬川 | 43原谷橋 | 36 | 1 | 2023 | 703 | 1135 | 0年間調査 | 01流心（中央） | 02晴れ | 00通常の状況 | 141川藻臭（微） | 001無色 | 30.1 | 25.1 | 0.84 | 0.07 |  | > | 1 |  | 8.9 |  | 10 |  | 1 |  | 2.2 | < | 1 |  | 370 |  |  |  | 1.4 |  | 0.065 |  |  |  | 0.002 | < | 6e-05 |  | 0.0024 | < | 0.0003 |  | N.D. | < | 0.001 | < | 0.005 | < | 0.001 | < | 0.0005 |  |  |  | N.D. | < | 0.002 | < | 0.0002 | < | 0.0004 | < | 0.002 | < | 0.004 | < | 0.0005 | < | 0.0006 | < | 0.001 | < | 0.0005 | < | 0.0002 | < | 0.0006 | < | 0.0003 | < | 0.002 | < | 0.001 | < | 0.001 |  | 1.3 |  | 0.06 |  | 0.03 | < | 0.005 | [5 empty] | 0.002 | [6 empty] | < | 0.1 |  | 1.2 | < | 0.05 |  |  |  | 0.05 |  |  |  | 17 |  |  |  | 5 | < | 0.01 |  |  |  |  | < | 0.02 |  | 1.1 |  | 0.9 |  | 0.039 |  | 0.033 |  | 0.0056 |  | 0.0008 | < | 0.0002 | [38 empty] | < | 0.001 | [8 empty] | < | 0.02 |  |  |  | 7e-06 | [13 empty] | 1.2
埼玉県 | 横瀬川 | 43原谷橋 | 36 | 1 | 2023 | 807 | 1135 | 0年間調査 | 01流心（中央） | 04曇り | 00通常の状況 | 141川藻臭（微） | 001無色 | 31.6 | 27 | 0.41 | 0.04 |  | > | 1 |  | 9 |  | 10 |  | 1 |  | 2.7 |  | 1 |  | 190 | [9 empty] | 0.002 |  |  |  | 0.0018 | [47 empty] | 1.6 |  | 0.04 |  | 0.06 | [7 empty] | 0.002 | [9 empty] | 1.6 | < | 0.05 | [7 empty] | 25 |  |  |  | 10 | [9 empty] | 1.4 | [79 empty] | 1.5
埼玉県 | 横瀬川 | 43原谷橋 | 36 | 1 | 2023 | 914 | 1135 | 0年間調査 | 01流心（中央） | 02晴れ | 00通常の状況 | 011無臭 | 001無色 | 33.5 | 23 | 1.8 | 0.08 |  | > | 1 |  | 8.2 |  | 8.9 | < | 0.5 |  | 1.8 | < | 1 |  | 140 | [9 empty] | 0.001 | < | 6e-05 |  | 0.0017 | [47 empty] | 1.2 |  | 0.03 |  | 0.02 | [7 empty] | 0.001 | [9 empty] | 1.1 | < | 0.05 | [7 empty] | 18 |  |  |  | 3 | [9 empty] | 0.9 | [79 empty] | 1.1
埼玉県 | 横瀬川 | 43原谷橋 | 36 | 1 | 2023 | 1002 | 1120 | 0年間調査 | 01流心（中央） | 02晴れ | 00通常の状況 | 141川藻臭（微） | 001無色 | 23.3 | 20.5 | 1.3 | 0.08 |  | > | 1 |  | 8.7 |  | 9.8 | < | 0.5 |  | 2 | < | 1 |  | 190 | [9 empty] | 0.001 |  |  |  | 0.0018 | [47 empty] | 1.2 |  | 0.03 |  | 0.02 | [7 empty] | 0.001 | [9 empty] | 1.1 | < | 0.05 | [7 empty] | 18 |  |  |  | 3 | [9 empty] | 0.9 | [79 empty] | 1.1
埼玉県 | 横瀬川 | 43原谷橋 | 36 | 1 | 2023 | 1106 | 1150 | 0年間調査 | 01流心（中央） | 04曇り | 00通常の状況 | 141川藻臭（微） | 001無色 | 18.2 | 16.3 | 0.55 | 0.06 |  | > | 1 |  | 8.9 |  | 11 | < | 0.5 |  | 1.7 | < | 1 |  | 170 |  |  |  | 1.5 |  | 0.055 |  |  |  | 0.002 |  | 7e-05 |  | 0.0009 | < | 0.0003 |  | N.D. | < | 0.001 | < | 0.005 | < | 0.001 | < | 0.0005 | [35 empty] | 1.5 |  | 0.04 |  | 0.03 | [7 empty] | 0.002 | [6 empty] | < | 0.1 |  | 1.4 | < | 0.05 |  |  |  | 0.04 |  |  |  | 20 |  |  |  | 7 | < | 0.01 |  |  |  |  | < | 0.02 |  | 0.9 | < | 0.5 |  | 0.03 |  | 0.022 |  | 0.0064 |  | 0.0015 | < | 0.0002 | [67 empty] | 1
埼玉県 | 横瀬川 | 43原谷橋 | 36 | 1 | 2023 | 1204 | 1145 | 0年間調査 | 01流心（中央） | 02晴れ | 00通常の状況 | 141川藻臭（微） | 001無色 | 10.8 | 6.7 | 0.33 | 0.05 |  | > | 1 |  | 8.4 |  | 13 |  | 0.6 |  | 1.8 | < | 1 |  | 98 | [9 empty] | 0.002 |  |  |  | 0.0026 | [47 empty] | 1.9 |  | 0.02 |  | 0.03 | [7 empty] | 0.002 | [9 empty] | 1.9 |  | 0.05 | [7 empty] | 23 |  |  |  | 8 | [9 empty] | 0.9 | [79 empty] | 1
埼玉県 | 横瀬川 | 43原谷橋 | 36 | 1 | 2024 | 111 | 1125 | 0年間調査 | 01流心（中央） | 04曇り | 00通常の状況 | 011無臭 | 001無色 | 3.2 | 4.1 | 0.28 | 0.06 |  | > | 1 |  | 8.9 |  | 13 |  | 0.6 |  | 2.1 | < | 1 |  | 160 | [9 empty] | 0.003 | < | 6e-05 |  | 0.0026 | [47 empty] | 2.5 | < | 0.02 |  | 0.03 | [7 empty] | 0.003 | [9 empty] | 2.4 | < | 0.05 | [7 empty] | 22 |  |  |  | 10 | [9 empty] | 1 | [79 empty] | 1.1
埼玉県 | 横瀬川 | 43原谷橋 | 36 | 1 | 2024 | 205 | 1150 | 0年間調査 | 01流心（中央） | 12雪 | 00通常の状況 | 011無臭 | 001無色 | 1.1 | 3.8 | 0.18 | 0.05 |  | > | 1 |  | 8.4 |  | 13 |  | 0.9 |  | 2.1 | < | 1 |  | 500 |  |  |  | 2.5 |  | 0.074 |  |  |  | 0.003 | < | 6e-05 |  | 0.0038 | < | 0.0003 |  | N.D. | < | 0.001 | < | 0.005 | < | 0.001 | < | 0.0005 |  |  |  | N.D. | < | 0.002 | < | 0.0002 | < | 0.0004 | < | 0.002 | < | 0.004 | < | 0.0005 | < | 0.0006 | < | 0.001 | < | 0.0005 | < | 0.0002 | [6 empty] | < | 0.001 | < | 0.001 |  | 2.3 |  | 0.02 |  | 0.04 | < | 0.005 | [5 empty] | 0.003 | [7 empty] | 0.2 |  | 2.2 | < | 0.05 |  |  |  | 0.06 |  |  |  | 23 |  |  |  | 11 | < | 0.01 |  |  |  |  | < | 0.02 |  | 1.1 |  | 0.8 |  | 0.027 |  | 0.021 |  | 0.0052 |  | 0.001 | < | 0.0002 | [38 empty] | < | 0.001 | [8 empty] | < | 0.02 | [17 empty] | 1.1
埼玉県 | 横瀬川 | 43原谷橋 | 36 | 1 | 2024 | 304 | 1155 | 0年間調査 | 01流心（中央） | 02晴れ | 00通常の状況 | 141川藻臭（微） | 001無色 | 10.9 | 7.6 | 0.71 | 0.06 |  | > | 1 |  | 8.7 |  | 13 |  | 0.9 |  | 2.1 | < | 1 |  | 250 | [9 empty] | 0.002 |  |  |  | 0.0031 | [47 empty] | 1.7 | < | 0.02 |  | 0.03 | [7 empty] | 0.002 | [9 empty] | 1.7 | < | 0.05 | [7 empty] | 22 |  |  |  | 8 | [9 empty] | 1.1 | [79 empty] | 1.2
埼玉県 | 中津川 | 44落合橋 | 212 | 1 | 2023 | 417 | 1000 | 0年間調査 | 01流心（中央） | 02晴れ | 00通常の状況 | 011無臭 | 001無色 | 13.7 | 9.7 | 0.53 | 0.1 |  | > | 1 |  | 8.3 |  | 11 |  | 0.5 |  | 1.3 | < | 1 |  | 7 | [61 empty] | 0.4 |  | 0.04 |  | 0.04 | [17 empty] | 0.44 | < | 0.05 | [7 empty] | 20 |  |  |  | 2 | [9 empty] | 0.7 | [79 empty] | 0.7
埼玉県 | 中津川 | 44落合橋 | 212 | 1 | 2023 | 512 | 1015 | 0年間調査 | 01流心（中央） | 04曇り | 00通常の状況 | 141川藻臭（微） | 001無色 | 15 | 12.3 | 0.55 | 0.15 |  | > | 1 |  | 8 |  | 10 |  | 0.6 |  | 1.6 | < | 1 |  | 7 |  |  |  | 0.68 |  | 0.006 |  |  |  | 0.001 | < | 6e-05 | < | 0.0006 | < | 0.0003 |  | N.D. | < | 0.001 | < | 0.005 |  | 0.003 | < | 0.0005 | [24 empty] | < | 0.0006 | < | 0.0003 | < | 0.002 | [5 empty] | 0.5 |  | 0.05 |  | 0.04 | [7 empty] | 0.001 | [6 empty] | < | 0.1 |  | 0.46 | < | 0.05 |  |  | < | 0.01 |  |  |  | 17 |  |  |  | 2 | < | 0.01 | [7 empty] | 0.8 |  | 0.5 |  | 0.016 |  | 0.013 |  | 0.0026 |  | 0.0003 | < | 0.0002 | [67 empty] | 0.9
埼玉県 | 中津川 | 44落合橋 | 212 | 1 | 2023 | 619 | 940 | 0年間調査 | 01流心（中央） | 04曇り | 03流量大（大雨、雪どけのため） | 011無臭 | 200灰色・淡（明） | 22.1 | 15.9 | 23.3 | 0.3 |  |  | 0.898 |  | 8.1 |  | 9.5 |  | 1 |  | 2.3 |  | 2 |  | 4 | [61 empty] | 0.6 | < | 0.02 |  | 0.02 | [17 empty] | 0.58 | < | 0.05 | [7 empty] | 14 |  |  |  | 1 | [9 empty] | 1.1 | [79 empty] | 1.3
埼玉県 | 中津川 | 44落合橋 | 212 | 1 | 2023 | 703 | 955 | 0年間調査 | 01流心（中央） | 04曇り | 00通常の状況 | 011無臭 | 001無色 | 22.8 | 16.5 | 2.2 | 0.19 |  | > | 1 |  | 8 |  | 9.7 |  | 0.7 |  | 1.7 | < | 1 |  | 9 |  |  |  | 0.76 |  | 0.009 |  |  |  | 0.003 | < | 6e-05 | < | 0.0006 | < | 0.0003 |  | N.D. | < | 0.001 | < | 0.005 |  | 0.004 | < | 0.0005 |  |  |  | N.D. | < | 0.002 | < | 0.0002 | < | 0.0004 | < | 0.002 | < | 0.004 | < | 0.0005 | < | 0.0006 | < | 0.001 | < | 0.0005 | < | 0.0002 | < | 0.0006 | < | 0.0003 | < | 0.002 | < | 0.001 | < | 0.001 |  | 0.6 |  | 0.05 |  | 0.02 | < | 0.005 | [5 empty] | 0.003 | [6 empty] | < | 0.1 |  | 0.59 | < | 0.05 |  |  | < | 0.01 |  |  |  | 13 |  |  |  | 1 | < | 0.01 | [7 empty] | 0.8 |  | 0.6 |  | 0.027 |  | 0.025 |  | 0.0024 |  | 0.0002 | < | 0.0002 | [67 empty] | 1
埼玉県 | 中津川 | 44落合橋 | 212 | 1 | 2023 | 807 | 1000 | 0年間調査 | 01流心（中央） | 04曇り | 00通常の状況 | 011無臭 | 001無色 | 26.2 | 21.6 | 5.1 | 0.13 |  | > | 1 |  | 8.2 |  | 8.5 |  | 0.8 |  | 1.9 | < | 1 |  | 17 | [61 empty] | 0.4 |  | 0.03 |  | 0.04 | [17 empty] | 0.38 | < | 0.05 | [7 empty] | 19 |  |  |  | 2 | [9 empty] | 0.9 | [79 empty] | 1
埼玉県 | 中津川 | 44落合橋 | 212 | 1 | 2023 | 914 | 950 | 0年間調査 | 01流心（中央） | 02晴れ | 00通常の状況 | 011無臭 | 001無色 | 26.2 | 19.5 | 0.82 | 0.1 |  | > | 1 |  | 8.2 |  | 9 | < | 0.5 |  | 1.6 | < | 1 |  | 66 | [61 empty] | 0.7 |  | 0.04 |  | 0.04 | [17 empty] | 0.67 | < | 0.05 | [7 empty] | 19 |  |  |  | 2 | [9 empty] | 0.8 | [79 empty] | 0.8
埼玉県 | 中津川 | 44落合橋 | 212 | 1 | 2023 | 1002 | 950 | 0年間調査 | 01流心（中央） | 02晴れ | 00通常の状況 | 011無臭 | 001無色 | 20.5 | 17 | 0.71 | 0.15 |  | > | 1 |  | 8.2 |  | 9.6 |  | 0.7 |  | 1.4 | < | 1 |  | 92 | [61 empty] | 0.7 |  | 0.04 |  | 0.04 | [17 empty] | 0.67 | < | 0.05 | [7 empty] | 20 |  |  |  | 2 | [9 empty] | 0.8 | [79 empty] | 0.8
埼玉県 | 中津川 | 44落合橋 | 212 | 1 | 2023 | 1106 | 1000 | 0年間調査 | 01流心（中央） | 02晴れ | 00通常の状況 | 141川藻臭（微） | 001無色 | 17 | 13.2 | 1.1 | 0.14 |  | > | 1 |  | 8.2 |  | 10 | < | 0.5 |  | 1.4 | < | 1 |  | 19 |  |  |  | 0.55 |  | 0.008 |  |  |  | 0.001 | < | 6e-05 | < | 0.0006 | < | 0.0003 |  | N.D. | < | 0.001 | < | 0.005 |  | 0.003 | < | 0.0005 | [35 empty] | 0.5 |  | 0.04 |  | 0.04 | [7 empty] | 0.001 | [6 empty] | < | 0.1 |  | 0.48 | < | 0.05 |  |  | < | 0.01 |  |  |  | 20 |  |  |  | 2 | < | 0.01 | [7 empty] | 0.7 | < | 0.5 |  | 0.02 |  | 0.016 |  | 0.0038 |  | 0.0006 | < | 0.0002 | [67 empty] | 0.8
埼玉県 | 中津川 | 44落合橋 | 212 | 1 | 2023 | 1204 | 1000 | 0年間調査 | 01流心（中央） | 02晴れ | 00通常の状況 | 011無臭 | 001無色 | 1.2 | 5.4 | 0.57 | 0.08 |  | > | 1 |  | 8.1 |  | 12 | < | 0.5 |  | 1 | < | 1 |  | 5 | [61 empty] | 0.5 |  | 0.02 |  | 0.04 | [17 empty] | 0.49 | < | 0.05 | [7 empty] | 20 |  |  |  | 2 | [9 empty] | 0.6 | [79 empty] | 0.7
埼玉県 | 中津川 | 44落合橋 | 212 | 1 | 2024 | 111 | 955 | 0年間調査 | 01流心（中央） | 04曇り | 00通常の状況 | 011無臭 | 001無色 | 1.8 | 4.5 | 1.3 | 0.14 |  | > | 1 |  | 8.3 |  | 12 | < | 0.5 |  | 1.1 | < | 1 |  | 34 | [61 empty] | 0.5 | < | 0.02 |  | 0.03 | [17 empty] | 0.46 | < | 0.05 | [7 empty] | 19 |  |  |  | 2 | [9 empty] | 0.7 | [79 empty] | 0.7
埼玉県 | 中津川 | 44落合橋 | 212 | 1 | 2024 | 205 | 1005 | 0年間調査 | 01流心（中央） | 04曇り | 00通常の状況 | 011無臭 | 001無色 | 2 | 4.4 | 0.57 | 0.13 |  | > | 1 |  | 8.1 |  | 13 | < | 0.5 |  | 1.1 | < | 1 |  | 1 |  |  |  | 0.45 |  | 0.008 |  |  |  | 0.001 | < | 6e-05 | < | 0.0006 | < | 0.0003 |  | N.D. | < | 0.001 | < | 0.005 |  | 0.003 | < | 0.0005 |  |  |  | N.D. | < | 0.002 | < | 0.0002 | < | 0.0004 | < | 0.002 | < | 0.004 | < | 0.0005 | < | 0.0006 | < | 0.001 | < | 0.0005 | < | 0.0002 | [6 empty] | < | 0.001 | < | 0.001 |  | 0.4 |  | 0.03 |  | 0.05 | < | 0.005 | [5 empty] | 0.001 | [6 empty] | < | 0.1 |  | 0.43 | < | 0.05 |  |  | < | 0.01 |  |  |  | 21 |  |  |  | 3 | < | 0.01 | [7 empty] | 0.7 | < | 0.5 |  | 0.012 |  | 0.0094 |  | 0.0026 |  | 0.0005 | < | 0.0002 | [67 empty] | 0.7
埼玉県 | 中津川 | 44落合橋 | 212 | 1 | 2024 | 304 | 1005 | 0年間調査 | 01流心（中央） | 02晴れ | 00通常の状況 | 011無臭 | 001無色 | 3.3 | 4.6 | 0.45 | 0.13 |  | > | 1 |  | 8.3 |  | 12 | < | 0.5 |  | 1.1 | < | 1 |  | 17 | [61 empty] | 0.4 |  | 0.02 |  | 0.05 | [17 empty] | 0.43 | < | 0.05 | [7 empty] | 22 |  |  |  | 3 | [9 empty] | 0.7 | [79 empty] | 0.7
江戸川河川事務所 | 中川中流 | 45潮止橋 | 2 | 51 | 2023 | 413 | 1056 | 0年間調査 | 01流心（中央） | 02晴れ | 00通常の状況 | 381下水臭（微） | 170黄褐色・淡（明） | 21.3 | 19.5 |  | 0.8 | 4 |  | 0.32 |  | 8.1 |  | 12 |  | 5.1 |  |  |  | 17 | [95 empty] | 54
江戸川河川事務所 | 中川中流 | 45潮止橋 | 2 | 51 | 2023 | 510 | 955 | 0年間調査 | 01流心（中央） | 02晴れ | 00通常の状況 | 011無臭 | 050黄緑色・淡（明） | 23.8 | 20.5 |  | 0.82 | 4.1 |  | 0.364 |  | 7.2 |  | 7.1 |  | 1.8 |  | 6.3 |  | 17 | [5 empty] | 3.6 |  | 0.29 |  |  |  | 0.017 | [63 empty] | 0.017 | [7 empty] | 0.16 | [9 empty] | 9.4 |  | 28
江戸川河川事務所 | 中川中流 | 45潮止橋 | 2 | 51 | 2023 | 608 | 932 | 0年間調査 | 01流心（中央） | 02晴れ | 00通常の状況 | 011無臭 | 050黄緑色・淡（明） | 29 | 24.5 |  | 0.92 | 4.6 |  | 0.555 |  | 7.4 |  | 6.4 |  | 1.9 |  |  |  | 13 | [95 empty] | 29
江戸川河川事務所 | 中川中流 | 45潮止橋 | 2 | 51 | 2023 | 705 | 901 | 0年間調査 | 01流心（中央） | 04曇り | 00通常の状況 | 011無臭 | 170黄褐色・淡（明） | 27.8 | 27.4 |  | 1.01 | 5.05 |  | 0.36 |  | 7.4 |  | 6.6 |  | 2.4 |  |  |  | 22 | [95 empty] | 31
江戸川河川事務所 | 中川中流 | 45潮止橋 | 2 | 51 | 2023 | 802 | 810 | 0年間調査 | 01流心（中央） | 02晴れ | 00通常の状況 | 011無臭 | 170黄褐色・淡（明） | 32.1 | 30 |  | 0.92 | 4.6 |  | 0.396 |  | 7.4 |  | 5.3 |  | 2.5 |  | 6.2 |  | 25 | [5 empty] | 2.7 |  | 0.19 |  |  |  | 0.019 | [9 empty] | 0.001 |  |  |  | 0.001 | [49 empty] | 0.019 | [7 empty] | 0.51 | [9 empty] | 7.6 |  | 34 |  |  |  | 34 | < | 0.01
江戸川河川事務所 | 中川中流 | 45潮止橋 | 2 | 51 | 2023 | 906 | 1151 | 0年間調査 | 01流心（中央） | 02晴れ | 00通常の状況 | 011無臭 | 050黄緑色・淡（明） | 33.5 | 29.2 |  | 0.96 | 4.81 |  | 0.47 |  | 7.4 |  | 7 |  | 2.4 |  |  |  | 15 | [95 empty] | 34
江戸川河川事務所 | 中川中流 | 45潮止橋 | 2 | 51 | 2023 | 1004 | 1131 | 0年間調査 | 01流心（中央） | 10雨 | 00通常の状況 | 381下水臭（微） | 060緑色・淡（明） | 18.5 | 23.5 |  | 0.98 | 4.9 |  | 0.425 |  | 7.6 |  | 6 |  | 4.2 |  |  |  | 25 | [95 empty] | 48
江戸川河川事務所 | 中川中流 | 45潮止橋 | 2 | 51 | 2023 | 1101 | 1034 | 0年間調査 | 01流心（中央） | 02晴れ | 00通常の状況 | 011無臭 | 050黄緑色・淡（明） | 23.4 | 21 |  | 0.95 | 4.77 |  | 0.426 |  | 7.6 |  | 6.4 |  | 3.2 |  | 7 |  | 26 | [5 empty] | 5.4 |  | 0.32 |  |  |  | 0.028 | [63 empty] | 0.028 | [7 empty] | 0.59 | [9 empty] | 8.4 |  | 58
江戸川河川事務所 | 中川中流 | 45潮止橋 | 2 | 51 | 2023 | 1206 | 1517 | 0年間調査 | 01流心（中央） | 02晴れ | 00通常の状況 | 011無臭 | 050黄緑色・淡（明） | 16 | 15 |  | 0.93 | 4.65 |  | 0.57 |  | 7.3 |  | 7.1 |  | 2.3 |  |  |  | 9 | [95 empty] | 170
江戸川河川事務所 | 中川中流 | 45潮止橋 | 2 | 51 | 2024 | 110 | 945 | 0年間調査 | 01流心（中央） | 02晴れ | 00通常の状況 | 381下水臭（微） | 180緑褐色・淡（明） | 7.2 | 11 |  | 0.88 | 4.4 |  | 0.33 |  | 7.4 |  | 10 |  | 4.2 |  |  |  | 17 | [95 empty] | 96
江戸川河川事務所 | 中川中流 | 45潮止橋 | 2 | 51 | 2024 | 214 | 1114 | 0年間調査 | 01流心（中央） | 02晴れ | 00通常の状況 | 381下水臭（微） | 050黄緑色・淡（明） | 17 | 13.1 |  | 0.88 | 4.39 |  | 0.305 |  | 7.5 |  | 10 |  | 5.7 |  | 8.9 |  | 28 | [5 empty] | 7.5 |  | 0.37 |  |  |  | 0.036 | [9 empty] | 0.001 | [53 empty] | 0.036 | [7 empty] | 1.2 | [9 empty] | 12 |  | 55 |  |  |  | 75 | < | 0.01
江戸川河川事務所 | 中川中流 | 45潮止橋 | 2 | 51 | 2024 | 306 | 1655 | 0年間調査 | 01流心（中央） | 04曇り | 00通常の状況 | 011無臭 | 050黄緑色・淡（明） | 9.8 | 10 |  | 0.8 | 4 |  | 0.454 |  | 7.5 |  | 10 |  | 3.6 |  |  |  | 10 | [95 empty] | 44
江戸川河川事務所 | 中川中流 | 46八条橋 | 2 | 1 | 2023 | 413 | 1326 | 0年間調査 | 01流心（中央） | 02晴れ | 00通常の状況 | 381下水臭（微） | 170黄褐色・淡（明） | 22.1 | 18.9 | 52.01 | 0.41 | 2.03 |  | 0.238 |  | 9.2 |  | 15 |  | 7.4 |  | 9.5 |  | 27 | [5 empty] | 2.4 |  | 0.24 |  |  |  | 0.013 | [63 empty] | 0.013 | [7 empty] | 0.02 | [9 empty] | 16 |  | 36 | [5 empty] | 0.02 |  | 160 | [9 empty] | 0.1 |  | 0.066 |  | 0.029 |  | 0.012 |  | 0.0011 | [67 empty] | 6.3
江戸川河川事務所 | 中川中流 | 46八条橋 | 2 | 1 | 2023 | 510 | 1230 | 0年間調査 | 01流心（中央） | 02晴れ | 00通常の状況 | 161土臭（微） | 170黄褐色・淡（明） | 22 | 18 | 93.61 | 0.46 | 2.3 |  | 0.16 |  | 7.3 |  | 7.6 |  | 2.4 |  | 7.3 |  | 64 | [5 empty] | 1.7 |  | 0.37 |  |  |  | 0.027 | < | 6e-05 |  | 0.0007 | [59 empty] | 0.027 | [7 empty] | 0.14 | [9 empty] | 19 |  | 19 | [5 empty] | 0.01 |  | 18 | [9 empty] | 0.081 |  | 0.052 |  | 0.021 |  | 0.0078 |  | 0.0007 | [67 empty] | 3.2
江戸川河川事務所 | 中川中流 | 46八条橋 | 2 | 1 | 2023 | 608 | 1110 | 0年間調査 | 01流心（中央） | 02晴れ | 00通常の状況 | 011無臭 | 170黄褐色・淡（明） | 29 | 23.2 | 119.18 | 0.51 | 2.55 |  | 0.308 |  | 7.5 |  | 6.8 |  | 1.7 |  | 6.6 |  | 46 | [5 empty] | 2.1 |  | 0.27 |  |  |  | 0.014 | [63 empty] | 0.014 | [7 empty] | 0.06 | [9 empty] | 15 |  | 25 | [5 empty] | 0.01 |  | 20 | [9 empty] | 0.1 |  | 0.069 |  | 0.027 |  | 0.01 |  | 0.0005 | [67 empty] | 3.3
江戸川河川事務所 | 中川中流 | 46八条橋 | 2 | 1 | 2023 | 705 | 1121 | 0年間調査 | 01流心（中央） | 02晴れ | 00通常の状況 | 011無臭 | 020茶色・淡（明） | 28.2 | 27 | 101.33 | 0.48 | 2.4 |  | 0.214 |  | 7.6 |  | 6.9 |  | 2 |  | 6.8 |  | 46 | [5 empty] | 2 |  | 0.26 |  |  |  | 0.016 | [63 empty] | 0.016 | [7 empty] | 0.02 | [9 empty] | 16 |  | 25 | [5 empty] | 0.02 |  | 13 | [9 empty] | 0.089 |  | 0.049 |  | 0.029 |  | 0.011 |  | 0.0007 | [67 empty] | 3.1
江戸川河川事務所 | 中川中流 | 46八条橋 | 2 | 1 | 2023 | 802 | 1045 | 0年間調査 | 01流心（中央） | 02晴れ | 00通常の状況 | 381下水臭（微） | 170黄褐色・淡（明） | 33.5 | 29.1 | 97.07 | 0.46 | 2.3 |  | 0.246 |  | 7.5 |  | 6.3 |  | 2.9 |  | 7.4 |  | 62 | [5 empty] | 1.6 |  | 0.24 |  |  |  | 0.017 | < | 6e-05 |  | 0.0005 | < | 0.0003 |  | N.D. |  | 0.002 | < | 0.005 |  | 0.002 | < | 0.0003 |  |  |  | N.D. | < | 0.0002 | < | 0.0002 | < | 0.0002 | < | 0.0002 | < | 0.0002 | < | 0.0002 | < | 0.0002 | < | 0.0002 | < | 0.0002 | < | 0.0002 | < | 0.0006 | < | 0.0003 | < | 0.0003 | < | 0.0002 | < | 0.001 |  | 0.8 |  | 0.14 |  | 0.06 | < | 0.005 | < | 0.005 |  | 0.006 |  | 0.017 |  | 0.23 | < | 0.02 | < | 0.005 |  | 0.1 |  | 0.78 |  | 0.026 | [5 empty] | 19 |  | 29 |  |  |  | 26 | < | 0.01 |  | 28 | [9 empty] | 0.088 |  | 0.045 |  | 0.028 |  | 0.013 |  | 0.0027 | [67 empty] | 4
江戸川河川事務所 | 中川中流 | 46八条橋 | 2 | 1 | 2023 | 906 | 1055 | 0年間調査 | 01流心（中央） | 02晴れ | 00通常の状況 | 011無臭 | 001無色 | 31.6 | 29.4 | 94.37 | 0.54 | 2.72 |  | 0.78 |  | 7.5 |  | 6.4 |  | 1.5 |  | 4.9 |  | 5 | [5 empty] | 1.4 |  | 0.13 |  |  |  | 0.017 | [63 empty] | 0.017 | [7 empty] | 0.04 | [9 empty] | 5.8 |  | 27 | [5 empty] | 0.01 |  | 18 | [9 empty] | 0.075 |  | 0.039 |  | 0.026 |  | 0.01 |  | 0.0007 | [67 empty] | 3.2
江戸川河川事務所 | 中川中流 | 46八条橋 | 2 | 1 | 2023 | 1004 | 1020 | 0年間調査 | 01流心（中央） | 04曇り | 00通常の状況 | 381下水臭（微） | 030黄色・淡（明） | 19.3 | 19.5 | 41.42 | 0.56 | 2.8 |  | 0.468 |  | 7.6 |  | 6.7 |  | 2.9 |  | 5.5 |  | 10 | [5 empty] | 3.6 |  | 0.2 |  |  |  | 0.011 | [63 empty] | 0.011 | [7 empty] | 0.6 | [9 empty] | 6.3 |  | 39 |  |  |  |  | < | 0.01 |  | 22 | [9 empty] | 0.091 |  | 0.048 |  | 0.028 |  | 0.014 |  | 0.0012 | [67 empty] | 4.3
江戸川河川事務所 | 中川中流 | 46八条橋 | 2 | 1 | 2023 | 1101 | 952 | 0年間調査 | 01流心（中央） | 02晴れ | 00通常の状況 | 381下水臭（微） | 030黄色・淡（明） | 20 | 19 | 71.84 | 0.53 | 2.64 |  | 0.46 |  | 7.6 |  | 7.5 |  | 2 |  | 5.7 |  | 8 | [5 empty] | 4.2 |  | 0.2 |  |  |  | 0.022 | < | 6e-05 |  | 0.0002 | [59 empty] | 0.022 | [7 empty] | 0.6 | [9 empty] | 5.8 |  | 42 |  |  |  |  | < | 0.01 |  | 17 | [9 empty] | 0.098 |  | 0.044 |  | 0.031 |  | 0.021 |  | 0.0025 | [67 empty] | 5.2
江戸川河川事務所 | 中川中流 | 46八条橋 | 2 | 1 | 2023 | 1206 | 1436 | 0年間調査 | 01流心（中央） | 02晴れ | 00通常の状況 | 011無臭 | 140褐色・淡（明） | 17 | 10.8 | 41.67 | 0.45 | 2.25 |  | 0.685 |  | 7.8 |  | 10 |  | 1.8 |  | 5 |  | 6 | [5 empty] | 3.5 |  | 0.18 |  |  |  | 0.009 | [63 empty] | 0.009 | [7 empty] | 0.24 | [9 empty] | 5 |  | 51 | [5 empty] | 0.01 |  | 28 | [9 empty] | 0.096 |  | 0.03 |  | 0.036 |  | 0.027 |  | 0.0039 | [67 empty] | 4.3
江戸川河川事務所 | 中川中流 | 46八条橋 | 2 | 1 | 2024 | 110 | 755 | 0年間調査 | 01流心（中央） | 02晴れ | 00通常の状況 | 381下水臭（微） | 030黄色・淡（明） | 2.5 | 8.8 | 58.86 | 0.51 | 2.54 |  | 0.396 |  | 7.7 |  | 12 |  | 3.9 |  | 6.7 |  | 12 | [5 empty] | 6.4 |  | 0.31 |  |  |  | 0.02 | [63 empty] | 0.02 | [7 empty] | 0.66 | [9 empty] | 8.6 |  | 59 | [5 empty] | 0.01 |  | 68 | [9 empty] | 0.14 |  | 0.05 |  | 0.052 |  | 0.036 |  | 0.0043 | [67 empty] | 6.5
江戸川河川事務所 | 中川中流 | 46八条橋 | 2 | 1 | 2024 | 214 | 1005 | 0年間調査 | 01流心（中央） | 02晴れ | 00通常の状況 | 381下水臭（微） | 170黄褐色・淡（明） | 13 | 10.3 | 60.14 | 0.51 | 2.53 |  | 0.398 |  | 7.7 |  | 11 |  | 4.1 |  | 7.3 |  | 15 | [5 empty] | 4.8 |  | 0.27 |  |  |  | 0.017 | < | 6e-05 |  | 0.0073 | [5 empty] | 0.001 |  |  | < | 0.001 | [39 empty] | 0.15 |  |  |  |  | < | 0.005 | < | 0.004 |  | 0.017 |  | 0.18 |  | 0.06 | < | 0.005 |  | 0.76 | [9 empty] | 8.4 |  | 50 |  |  |  | 60 |  | 0.01 |  | 62 | [9 empty] | 0.11 |  | 0.05 |  | 0.04 |  | 0.022 |  | 0.0026 | [67 empty] | 6
江戸川河川事務所 | 中川中流 | 46八条橋 | 2 | 1 | 2024 | 306 | 1421 | 0年間調査 | 01流心（中央） | 04曇り | 00通常の状況 | 011無臭 | 170黄褐色・淡（明） | 9.3 | 8 | 27.91 | 0.46 | 2.3 |  | 0.38 |  | 7.6 |  | 9.8 |  | 3.1 |  | 5.3 |  | 11 | [5 empty] | 2.8 |  | 0.19 |  |  |  | 0.023 | [63 empty] | 0.023 | [7 empty] | 0.86 | [9 empty] | 8.7 |  | 33 |  |  |  |  | < | 0.01 |  | 15 | [9 empty] | 0.12 |  | 0.073 |  | 0.037 |  | 0.015 |  | 0.0007 | [67 empty] | 5.1
江戸川河川事務所 | 中川上流 | 47弥生橋 | 40 | 53 | 2023 | 413 | 1536 | 0年間調査 | 01流心（中央） | 02晴れ | 00通常の状況 | 381下水臭（微） | 170黄褐色・淡（明） | 21.2 | 19 |  | 0.22 | 1.1 |  | 0.205 |  | 8 |  | 10 |  | 5.4 |  |  |  | 73 | [95 empty] | 44
江戸川河川事務所 | 中川上流 | 47弥生橋 | 40 | 53 | 2023 | 510 | 1507 | 0年間調査 | 01流心（中央） | 02晴れ | 00通常の状況 | 161土臭（微） | 170黄褐色・淡（明） | 25.5 | 19.5 |  | 0.28 | 1.4 |  | 0.155 |  | 7.3 |  | 7.1 |  | 2.3 |  | 6.1 |  | 48 | [5 empty] | 2 |  | 0.31 |  |  |  | 0.042 | [63 empty] | 0.042 | [19 empty] | 22
江戸川河川事務所 | 中川上流 | 47弥生橋 | 40 | 53 | 2023 | 608 | 1420 | 0年間調査 | 01流心（中央） | 04曇り | 00通常の状況 | 381下水臭（微） | 170黄褐色・淡（明） | 24.5 | 23.8 |  | 0.34 | 1.7 |  | 0.235 |  | 7.5 |  | 6.2 |  | 1.8 |  |  |  | 47 | [95 empty] | 26
江戸川河川事務所 | 中川上流 | 47弥生橋 | 40 | 53 | 2023 | 705 | 1402 | 0年間調査 | 01流心（中央） | 04曇り | 00通常の状況 | 011無臭 | 020茶色・淡（明） | 29 | 26.1 |  | 0.3 | 1.52 |  | 0.264 |  | 7.5 |  | 5.6 |  | 2.5 |  |  |  | 49 | [95 empty] | 27
江戸川河川事務所 | 中川上流 | 47弥生橋 | 40 | 53 | 2023 | 802 | 1310 | 0年間調査 | 01流心（中央） | 02晴れ | 00通常の状況 | 381下水臭（微） | 170黄褐色・淡（明） | 34.9 | 30 |  | 0.27 | 1.35 |  | 0.304 |  | 7.4 |  | 6.4 |  | 1.7 |  | 6.4 |  | 45 | [5 empty] | 1.4 |  | 0.23 |  |  |  | 0.019 | [9 empty] | 0.002 |  |  |  | 0.002 | [49 empty] | 0.019 | [19 empty] | 25 |  |  |  | 22 |  | 0.01
江戸川河川事務所 | 中川上流 | 47弥生橋 | 40 | 53 | 2023 | 906 | 1000 | 0年間調査 | 01流心（中央） | 04曇り | 00通常の状況 | 011無臭 | 320白色・乳白色・淡（明） | 29.7 | 29 |  | 0.37 | 1.85 |  | 0.77 |  | 7.4 |  | 5.9 |  | 1.2 |  |  |  | 8 | [95 empty] | 32
江戸川河川事務所 | 中川上流 | 47弥生橋 | 40 | 53 | 2023 | 1004 | 924 | 0年間調査 | 01流心（中央） | 04曇り | 00通常の状況 | 011無臭 | 030黄色・淡（明） | 18.8 | 22.1 |  | 0.35 | 1.73 |  | 0.407 |  | 7.6 |  | 6.1 |  | 1.9 |  |  |  | 12 | [95 empty] | 34
江戸川河川事務所 | 中川上流 | 47弥生橋 | 40 | 53 | 2023 | 1101 | 824 | 0年間調査 | 01流心（中央） | 02晴れ | 00通常の状況 | 011無臭 | 030黄色・淡（明） | 20.5 | 17.8 |  | 0.34 | 1.69 |  | 0.365 |  | 7.6 |  | 6.8 |  | 2 |  | 5.7 |  | 14 | [5 empty] | 2.9 |  | 0.16 |  |  |  | 0.019 | [63 empty] | 0.019 | [19 empty] | 44
江戸川河川事務所 | 中川上流 | 47弥生橋 | 40 | 53 | 2023 | 1206 | 1334 | 0年間調査 | 01流心（中央） | 02晴れ | 00通常の状況 | 011無臭 | 030黄色・淡（明） | 16.1 | 12 |  | 0.19 | 0.95 |  | 0.693 |  | 7.7 |  | 10 |  | 1.5 |  |  |  | 5 | [95 empty] | 69
江戸川河川事務所 | 中川上流 | 47弥生橋 | 40 | 53 | 2024 | 110 | 1300 | 0年間調査 | 01流心（中央） | 04曇り | 00通常の状況 | 381下水臭（微） | 030黄色・淡（明） | 10.8 | 7.8 |  | 0.23 | 1.14 |  | 0.45 |  | 7.9 |  | 12 |  | 2.8 |  |  |  | 8 | [95 empty] | 63
江戸川河川事務所 | 中川上流 | 47弥生橋 | 40 | 53 | 2024 | 214 | 1452 | 0年間調査 | 01流心（中央） | 02晴れ | 00通常の状況 | 381下水臭（微） | 170黄褐色・淡（明） | 17.5 | 11.5 |  | 0.18 | 0.9 |  | 0.27 |  | 7.7 |  | 11 |  | 6 |  | 7.8 |  | 21 | [5 empty] | 2.9 |  | 0.21 |  |  |  | 0.009 | [8 empty] | < | 0.001 | [53 empty] | 0.009 | [19 empty] | 60 |  |  |  | 75 |  | 0.01
江戸川河川事務所 | 中川上流 | 47弥生橋 | 40 | 53 | 2024 | 306 | 1325 | 0年間調査 | 01流心（中央） | 04曇り | 00通常の状況 | 011無臭 | 170黄褐色・淡（明） | 7.1 | 7.1 |  | 0.28 | 1.38 |  | 0.165 |  | 7.6 |  | 9.4 |  | 8.8 |  |  |  | 78 | [95 empty] | 40
埼玉県 | 中川上流 | 48豊橋 | 40 | 1 | 2023 | 419 | 1010 | 0年間調査 | 01流心（中央） | 02晴れ | 00通常の状況 | 381下水臭（微） | 211灰黄色・中 | 19.9 | 16.9 | 14.9 | 0.1 |  |  | 0.246 |  | 7.6 |  | 8.1 |  | 3.4 |  | 6 |  | 28 |  | 350 | [9 empty] | 0.009 | < | 6e-05 |  | 0.0036 | [47 empty] | 1.3 |  | 0.06 |  | 0.11 | [7 empty] | 0.009 | [9 empty] | 1.2 |  | 0.06 | [7 empty] | 32 |  |  |  | 38 |  |  |  | 29 | [5 empty] | 2.4 | [79 empty] | 3.2
埼玉県 | 中川上流 | 48豊橋 | 40 | 1 | 2023 | 510 | 1020 | 0年間調査 | 01流心（中央） | 01快晴 | 00通常の状況 | 381下水臭（微） | 171黄褐色・中 | 21 | 17.8 | 40 | 0.1 |  |  | 0.202 |  | 7.3 |  | 7 |  | 2.1 |  | 6 |  | 51 |  | 250 |  | N.D. |  | 1.9 |  | 0.14 |  |  |  | 0.014 | < | 6e-05 |  | 0.0017 | < | 0.0003 |  | N.D. |  | 0.001 | < | 0.005 |  | 0.002 | < | 0.0005 | [24 empty] | < | 0.0006 | < | 0.0003 | < | 0.002 | [5 empty] | 1.1 |  | 0.11 |  | 0.05 | [7 empty] | 0.014 | [6 empty] | < | 0.1 |  | 1 | < | 0.05 |  |  |  | 0.05 |  |  |  | 20 |  |  |  | 18 | < | 0.01 |  | 13 |  |  | < | 0.02 |  | 2 |  | 1.6 | [77 empty] | 3.1
埼玉県 | 中川上流 | 48豊橋 | 40 | 1 | 2023 | 621 | 1030 | 0年間調査 | 01流心（中央） | 02晴れ | 00通常の状況 | 381下水臭（微） | 210灰黄色・淡（明） | 30 | 24.7 | 40.1 | 0.1 |  |  | 0.27 |  | 7.5 |  | 6.3 |  | 1.7 |  | 5.9 |  | 44 |  | 190 | [9 empty] | 0.012 | < | 6e-05 |  | 0.0011 | [47 empty] | 1.1 |  | 0.1 |  | 0.08 | [7 empty] | 0.012 | [9 empty] | 1.1 | < | 0.05 | [7 empty] | 23 |  |  |  | 20 |  |  |  | 8 | [5 empty] | 2 | [79 empty] | 2.9
埼玉県 | 中川上流 | 48豊橋 | 40 | 1 | 2023 | 705 | 1045 | 0年間調査 | 01流心（中央） | 04曇り | 00通常の状況 | 381下水臭（微） | 170黄褐色・淡（明） | 29.8 | 25.9 | 37.2 | 0.1 |  |  | 0.303 |  | 7.4 |  | 5.4 |  | 1.5 |  | 5.5 |  | 43 |  | 110 |  | N.D. |  | 2.4 |  | 0.21 |  |  |  | 0.01 | < | 6e-05 |  | 0.0007 | < | 0.0003 |  | N.D. |  | 0.001 | < | 0.005 |  | 0.002 | < | 0.0005 |  |  |  | N.D. | < | 0.002 | < | 0.0002 | < | 0.0004 | < | 0.002 | < | 0.004 | < | 0.0005 | < | 0.0006 | < | 0.001 | < | 0.0005 | < | 0.0002 | < | 0.0006 | < | 0.0003 | < | 0.002 | < | 0.001 | < | 0.001 |  | 1.3 |  | 0.11 |  | 0.08 | < | 0.005 | [5 empty] | 0.01 | [6 empty] | < | 0.1 |  | 1.2 | < | 0.05 |  |  |  | 0.1 |  |  |  | 25 |  |  |  | 22 | < | 0.01 |  | 11 |  |  | < | 0.02 |  | 1.9 |  | 1.3 | [10 empty] | < | 0.006 | < | 0.004 | < | 0.006 | < | 0.02 | < | 0.0008 | < | 0.0005 | < | 0.0003 | < | 0.004 |  |  | < | 0.005 | < | 0.0008 | < | 0.0006 | < | 0.0008 | < | 0.003 | < | 0.0008 | < | 0.0001 | < | 0.06 | < | 0.04 | < | 0.006 |  | 0.001 | < | 0.007 | < | 0.002 | < | 0.0002 | < | 4e-05 |  | 0.11 | < | 0.0002 |  | 9.3e-06 | < | 0.006 | < | 0.001 | < | 0.1 | < | 0.0001 | < | 0.002 | < | 0.0003 |  | 2.3
埼玉県 | 中川上流 | 48豊橋 | 40 | 1 | 2023 | 802 | 1035 | 0年間調査 | 01流心（中央） | 01快晴 | 00通常の状況 | 141川藻臭（微） | 210灰黄色・淡（明） | 34 | 27.7 | 40.1 | 0.1 |  |  | 0.251 |  | 7 |  | 6.2 |  | 1.6 |  | 5.4 |  | 35 |  | 260 | [9 empty] | 0.012 | < | 6e-05 |  | 0.0008 | [47 empty] | 0.8 |  | 0.14 |  | 0.07 | [7 empty] | 0.012 | [9 empty] | 0.75 | < | 0.05 | [7 empty] | 22 |  |  |  | 20 |  |  |  | 11 | [5 empty] | 1.9 | [79 empty] | 2.5
埼玉県 | 中川上流 | 48豊橋 | 40 | 1 | 2023 | 906 | 1050 | 0年間調査 | 01流心（中央） | 04曇り | 00通常の状況 | 381下水臭（微） | 210灰黄色・淡（明） | 19 | 21.8 | 17.8 | 0.1 |  |  | 0.41 |  | 7.6 |  | 7 |  | 1.4 |  | 5.6 |  | 10 |  | 140 | [9 empty] | 0.006 | < | 6e-05 |  | 0.0007 | [47 empty] | 1.5 |  | 0.12 |  | 0.09 | [7 empty] | 0.006 | [9 empty] | 1.4 | < | 0.05 | [7 empty] | 35 |  |  |  | 33 |  |  |  | 15 | [5 empty] | 2.5 | [79 empty] | 2.6
埼玉県 | 中川上流 | 48豊橋 | 40 | 1 | 2023 | 1004 | 1025 | 0年間調査 | 01流心（中央） | 04曇り | 00通常の状況 | 381下水臭（微） | 210灰黄色・淡（明） | 19 | 21.8 | 3.6 | 0.1 |  |  | 0.41 |  | 7.6 |  | 7 |  | 2.3 |  | 5.4 |  | 10 |  | 76 | [9 empty] | 0.007 | < | 6e-05 |  | 0.0007 | [47 empty] | 1.5 |  | 0.07 |  | 0.1 | [7 empty] | 0.007 | [9 empty] | 1.4 | < | 0.05 | [7 empty] | 35 |  |  |  | 33 |  |  |  | 22 | [5 empty] | 2.5 | [79 empty] | 2.6
埼玉県 | 中川上流 | 48豊橋 | 40 | 1 | 2023 | 1101 | 1020 | 0年間調査 | 01流心（中央） | 01快晴 | 00通常の状況 | 381下水臭（微） | 210灰黄色・淡（明） | 21.9 | 18.1 | 7.5 | 0.1 |  |  | 0.42 |  | 7.8 |  | 7.6 |  | 1.7 |  | 5.2 |  | 9 |  | 56 |  | N.D. |  | 2.1 |  | 0.12 |  |  |  | 0.006 | < | 6e-05 |  | 0.0014 | < | 0.0003 |  | N.D. | < | 0.001 | < | 0.005 |  | 0.001 | < | 0.0005 | [35 empty] | 1.4 |  | 0.07 |  | 0.14 | [7 empty] | 0.006 | [7 empty] | 0.1 |  | 1.3 |  | 0.05 |  |  |  | 0.08 |  |  |  | 44 |  |  |  | 49 | < | 0.01 |  | 18 |  |  | < | 0.02 |  | 3.1 |  | 1.5 | [77 empty] | 3.2
埼玉県 | 中川上流 | 48豊橋 | 40 | 1 | 2023 | 1211 | 1020 | 0年間調査 | 01流心（中央） | 04曇り | 00通常の状況 | 381下水臭（微） | 210灰黄色・淡（明） | 12.8 | 10.8 | 6.3 | 0.1 |  |  | 0.484 |  | 7.9 |  | 10 |  | 1.9 |  | 5.8 |  | 9 |  | 34 | [9 empty] | 0.005 | < | 6e-05 |  | 0.0053 | [47 empty] | 1.3 |  | 0.1 |  | 0.28 | [7 empty] | 0.005 | [9 empty] | 1.3 | < | 0.05 | [7 empty] | 62 |  |  |  | 95 |  |  |  | 22 | [5 empty] | 3 | [79 empty] | 3.3
埼玉県 | 中川上流 | 48豊橋 | 40 | 1 | 2024 | 110 | 1025 | 0年間調査 | 01流心（中央） | 01快晴 | 00通常の状況 | 381下水臭（微） | 210灰黄色・淡（明） | 10.7 | 4.9 | 6.3 | 0.1 |  |  | 0.4 |  | 7.8 |  | 11 |  | 3.8 |  | 6.2 |  | 7 |  | 200 | [9 empty] | 0.005 | < | 6e-05 |  | 0.013 | [47 empty] | 1.6 |  | 0.11 |  | 0.28 | [7 empty] | 0.005 | [9 empty] | 1.5 | < | 0.05 | [7 empty] | 63 |  |  |  | 100 |  |  |  | 18 | [5 empty] | 3.6 | [79 empty] | 4.1
埼玉県 | 中川上流 | 48豊橋 | 40 | 1 | 2024 | 215 | 1135 | 0年間調査 | 01流心（中央） | 04曇り | 00通常の状況 | 381下水臭（微） | 170黄褐色・淡（明） | 19.4 | 10.9 | 6.3 | 0.1 |  |  | 0.325 |  | 7.7 |  | 10 |  | 4.4 |  | 7.4 |  | 16 |  | 89 |  | N.D. |  | 3.4 |  | 0.19 |  |  |  | 0.008 | < | 6e-05 |  | 0.013 | < | 0.0003 |  | N.D. | < | 0.001 | < | 0.005 |  | 0.001 | < | 0.0005 |  |  |  | N.D. | < | 0.002 | < | 0.0002 | < | 0.0004 | < | 0.002 | < | 0.004 | < | 0.0005 | < | 0.0006 | < | 0.001 | < | 0.0005 | < | 0.0002 | [6 empty] | < | 0.001 | < | 0.001 |  | 1.5 |  | 0.07 |  | 0.21 | < | 0.005 | [5 empty] | 0.008 | [7 empty] | 0.9 |  | 1.4 |  | 0.06 |  |  |  | 0.04 |  |  |  | 55 |  |  |  | 75 |  | 0.01 |  | 20 |  |  | < | 0.02 |  | 3.7 |  | 4.1 | [26 empty] | < | 0.004 | [21 empty] | 0.001 | [9 empty] | 0.53 | [17 empty] | 4.3
埼玉県 | 中川上流 | 48豊橋 | 40 | 1 | 2024 | 306 | 1025 | 0年間調査 | 01流心（中央） | 10雨 | 00通常の状況 | 381下水臭（微） | 281灰黄茶色・中 | 3.8 | 6.4 | 22 | 0.1 |  |  | 0.213 |  | 7.7 |  | 10 |  | 9.8 |  | 9.6 |  | 92 |  | 2600 | [9 empty] | 0.033 | < | 6e-05 |  | 0.02 | [47 empty] | 1.2 |  | 0.12 |  | 0.25 | [7 empty] | 0.033 | [9 empty] | 1.2 | < | 0.05 | [7 empty] | 47 |  |  |  | 72 |  |  |  | 29 | [5 empty] | 3.4 | [79 empty] | 6.7
春日部市 | 中川上流 | 49松富橋 | 40 | 54 | 2023 | 412 | 935 | 0年間調査 | 01流心（中央） | 02晴れ | 00通常の状況 | 141川藻臭（微） | 030黄色・淡（明） | 23.5 | 17 | 2.9 | 0.17 | 0.87 |  | 0.425 |  | 7.9 |  | 8.6 |  | 3.2 |  | 6.3 |  | 23 | [11 empty] | 0.009 | < | 6e-05 |  | 0.0021 | [47 empty] | 1.1 |  | 0.11 |  | 0.06 | [7 empty] | 0.009 | [9 empty] | 1.1 |  | 0.058 | [7 empty] | 30 |  |  |  | 28
春日部市 | 中川上流 | 49松富橋 | 40 | 54 | 2023 | 510 | 925 | 0年間調査 | 01流心（中央） | 02晴れ | 00通常の状況 | 141川藻臭（微） | 030黄色・淡（明） | 18 | 17 | 14.2 | 0.33 | 1.65 |  | 0.308 |  | 7.2 |  | 7.6 |  | 2.3 |  | 5.9 |  | 44 |  | 270 |  | N.D. |  | 1.5 |  | 0.064 |  |  |  | 0.013 | < | 6e-05 |  | 0.0019 | < | 0.0003 |  | N.D. |  | 0.001 | < | 0.005 |  | 0.002 | < | 0.0005 | [35 empty] | 1.1 |  | 0.1 |  | 0.04 | [7 empty] | 0.013 | [6 empty] | < | 0.1 |  | 1.1 |  | 0.035 |  |  |  | 0.04 |  |  |  | 16 |  |  |  | 15 | < | 0.01
春日部市 | 中川上流 | 49松富橋 | 40 | 54 | 2023 | 621 | 925 | 0年間調査 | 01流心（中央） | 02晴れ | 00通常の状況 | 141川藻臭（微） | 030黄色・淡（明） | 25.7 | 24.2 | 23.8 | 0.33 | 1.66 |  | 0.313 |  | 7.3 |  | 6.7 |  | 1.5 |  | 5.4 |  | 27 | [11 empty] | 0.015 | < | 6e-05 | < | 0.0006 | [47 empty] | 1.2 |  | 0.14 |  | 0.05 | [7 empty] | 0.015 | [9 empty] | 1.1 |  | 0.023 | [7 empty] | 18 |  |  |  | 16
春日部市 | 中川上流 | 49松富橋 | 40 | 54 | 2023 | 705 | 925 | 0年間調査 | 01流心（中央） | 04曇り | 00通常の状況 | 141川藻臭（微） | 030黄色・淡（明） | 27.8 | 25.5 | 16.7 | 0.35 | 1.75 |  | 0.401 |  | 7.4 |  | 6.3 |  | 1.6 |  | 5.4 |  | 35 | [11 empty] | 0.012 | < | 6e-05 | < | 0.0006 | [47 empty] | 1.3 |  | 0.11 |  | 0.05 | [7 empty] | 0.012 | [9 empty] | 1.3 |  | 0.024 | [7 empty] | 20 |  |  |  | 16
春日部市 | 中川上流 | 49松富橋 | 40 | 54 | 2023 | 802 | 1000 | 0年間調査 | 01流心（中央） | 02晴れ | 00通常の状況 | 141川藻臭（微） | 030黄色・淡（明） | 33.8 | 28.3 | 15.3 | 0.34 | 1.68 |  | 0.306 |  | 7.3 |  | 6.8 |  | 1.6 |  | 5.2 |  | 27 |  | 100 |  | N.D. |  | 1.3 |  | 0.13 |  |  |  | 0.009 | < | 6e-05 |  | 0.0007 | < | 0.0003 |  | N.D. | < | 0.001 | < | 0.005 |  | 0.002 | < | 0.0005 |  |  |  | N.D. | < | 0.002 | < | 0.0002 | < | 0.0004 | < | 0.002 | < | 0.004 | < | 0.0005 | < | 0.0006 | < | 0.001 | < | 0.0005 | < | 0.0002 | < | 0.0006 | < | 0.0003 | < | 0.002 | < | 0.001 | < | 0.001 |  | 0.8 |  | 0.1 |  | 0.05 | < | 0.005 | < | 0.005 | < | 0.01 |  | 0.009 |  | 0.2 |  | 0.05 | < | 0.01 | < | 0.1 |  | 0.78 |  | 0.02 |  |  |  | 0.06 |  |  |  | 21 |  | 83 |  | 17 | < | 0.01 | [20 empty] | < | 0.006 | < | 0.004 | < | 0.006 | < | 0.02 | < | 0.0008 | < | 0.0005 | < | 0.0003 | < | 0.004 | < | 0.004 | < | 0.005 | < | 0.0008 | < | 0.0006 | < | 0.0008 | < | 0.003 | < | 0.0008 | < | 0.0001 | < | 0.06 | < | 0.04 | < | 0.006 |  | 0.001 | < | 0.007 | < | 0.002 | < | 0.0002 | < | 4e-05 |  | 0.12 | < | 0.0002 |  | 7.2e-06 | < | 0.006 | < | 0.001 | < | 0.1 | < | 0.0001 | < | 0.002 | < | 0.0003
春日部市 | 中川上流 | 49松富橋 | 40 | 54 | 2023 | 906 | 1100 | 0年間調査 | 01流心（中央） | 04曇り | 00通常の状況 | 141川藻臭（微） | 210灰黄色・淡（明） | 32 | 28.3 | 10.4 | 0.27 | 1.34 |  | 0.42 |  | 7.5 |  | 6 |  | 1.5 |  | 5.4 |  | 21 | [11 empty] | 0.009 | < | 6e-05 | < | 0.0006 | [47 empty] | 1.1 |  | 0.1 |  | 0.07 | [7 empty] | 0.009 | [9 empty] | 1 |  | 0.02 | [7 empty] | 26 |  |  |  | 22
春日部市 | 中川上流 | 49松富橋 | 40 | 54 | 2023 | 1011 | 1000 | 0年間調査 | 01流心（中央） | 02晴れ | 00通常の状況 | 141川藻臭（微） | 210灰黄色・淡（明） | 21.4 | 19.1 | 11.8 | 0.13 | 0.65 |  | 0.57 |  | 7.3 |  | 6.2 |  | 2.1 |  | 7 |  | 25 | [11 empty] | 0.016 | < | 6e-05 |  | 0.0016 | [47 empty] | 1.3 |  | 0.09 |  | 0.05 | [7 empty] | 0.016 | [9 empty] | 1.3 |  | 0.03 | [7 empty] | 26 |  |  |  | 18
春日部市 | 中川上流 | 49松富橋 | 40 | 54 | 2023 | 1101 | 1410 | 0年間調査 | 01流心（中央） | 02晴れ | 00通常の状況 | 141川藻臭（微） | 210灰黄色・淡（明） | 26 | 20.2 | 2 | 0.13 | 0.65 |  | 0.364 |  | 7.8 |  | 9.4 |  | 2.2 |  | 5.5 |  | 11 |  | 88 |  | N.D. |  | 1.9 |  | 0.11 |  |  |  | 0.006 | < | 6e-05 |  | 0.0019 | < | 0.0003 |  | N.D. | < | 0.001 | < | 0.005 |  | 0.001 | < | 0.0005 | [35 empty] | 1.2 |  | 0.08 |  | 0.07 | [7 empty] | 0.006 | [7 empty] | 0.1 |  | 1.2 |  | 0.04 |  |  |  | 0.08 |  |  |  | 39 |  |  |  | 28 | < | 0.01
春日部市 | 中川上流 | 49松富橋 | 40 | 54 | 2023 | 1206 | 950 | 0年間調査 | 01流心（中央） | 02晴れ | 00通常の状況 | 141川藻臭（微） | 210灰黄色・淡（明） | 13.9 | 9.3 | 2.3 | 0.13 | 0.67 |  | 0.4 |  | 7.6 |  | 10 |  | 2.4 |  | 5.1 |  | 10 | [11 empty] | 0.008 | < | 6e-05 |  | 0.0048 | [47 empty] | 1.5 |  | 0.11 |  | 0.09 | [7 empty] | 0.008 | [9 empty] | 1.4 |  | 0.049 | [7 empty] | 41 |  |  |  | 37
春日部市 | 中川上流 | 49松富橋 | 40 | 54 | 2024 | 110 | 950 | 0年間調査 | 01流心（中央） | 02晴れ | 00通常の状況 | 141川藻臭（微） | 210灰黄色・淡（明） | 6.3 | 5.1 | 1.9 | 0.13 | 0.67 |  | 0.433 |  | 7.8 |  | 9.6 |  | 3.5 |  | 6.2 |  | 9 | [11 empty] | 0.009 | < | 6e-05 |  | 0.0059 | [47 empty] | 1.4 |  | 0.12 |  | 0.08 | [7 empty] | 0.009 | [9 empty] | 1.4 |  | 0.066 | [7 empty] | 43 |  |  |  | 41
春日部市 | 中川上流 | 49松富橋 | 40 | 54 | 2024 | 219 | 935 | 0年間調査 | 01流心（中央） | 04曇り | 00通常の状況 | 141川藻臭（微） | 030黄色・淡（明） | 16.6 | 12.5 | 1.7 | 0.15 | 0.74 |  | 0.466 |  | 7.6 |  | 8.1 |  | 5.9 |  | 7.7 |  | 20 |  | 7700 |  | N.D. |  | 3.2 |  | 0.2 |  |  |  | 0.008 | < | 6e-05 |  | 0.004 | < | 0.0003 |  | N.D. | < | 0.001 | < | 0.005 |  | 0.001 | < | 0.0005 |  |  |  | N.D. | < | 0.002 | < | 0.0002 | < | 0.0004 | < | 0.002 | < | 0.004 | < | 0.0005 | < | 0.0006 | < | 0.001 | < | 0.0005 | < | 0.0002 | < | 0.0006 | < | 0.0003 | < | 0.002 | < | 0.001 | < | 0.001 |  | 1.4 |  | 0.08 |  | 0.09 | < | 0.005 | [5 empty] | 0.008 | [7 empty] | 0.6 |  | 1.3 |  | 0.078 |  |  |  | 0.03 |  |  |  | 45 |  |  |  | 44 | < | 0.01
春日部市 | 中川上流 | 49松富橋 | 40 | 54 | 2024 | 306 | 1310 | 0年間調査 | 01流心（中央） | 04曇り | 00通常の状況 | 381下水臭（微） | 210灰黄色・淡（明） | 10 | 7.5 | 10.8 | 0.2 | 1 |  | 0.301 |  | 7.6 |  | 10 |  | 6.3 |  | 7 |  | 25 | [11 empty] | 0.021 | < | 6e-05 |  | 0.012 | [47 empty] | 1.2 |  | 0.08 |  | 0.06 | [7 empty] | 0.021 | [9 empty] | 1.2 |  | 0.056 | [7 empty] | 28 |  |  |  | 25
埼玉県 | 中川上流 | 50行幸橋 | 40 | 52 | 2023 | 419 | 1140 | 0年間調査 | 01流心（中央） | 02晴れ | 00通常の状況 | 381下水臭（微） | 170黄褐色・淡（明） | 24.2 | 20.5 | 5 | 0.1 |  |  | 0.538 |  | 7.8 |  | 9.7 |  | 3.2 |  | 5.3 |  | 9 |  | 130 | [61 empty] | 1.2 |  | 0.06 |  | 0.06 | [17 empty] | 1.1 |  | 0.06 | [7 empty] | 32 |  |  |  | 29 |  |  |  | 17 | [5 empty] | 2.7 | [79 empty] | 3.2
埼玉県 | 中川上流 | 50行幸橋 | 40 | 52 | 2023 | 510 | 1155 | 0年間調査 | 01流心（中央） | 01快晴 | 00通常の状況 | 381下水臭（微） | 170黄褐色・淡（明） | 24.8 | 19.6 | 10.3 | 0.1 |  |  | 0.28 |  | 7.3 |  | 7.2 |  | 2.2 |  | 5.5 |  | 40 |  | 200 |  | N.D. |  | 1.8 |  | 0.093 |  |  |  | 0.015 | < | 6e-05 |  | 0.0014 | < | 0.0003 |  | N.D. |  | 0.001 | < | 0.005 |  | 0.002 | < | 0.0005 | [24 empty] | < | 0.0006 | < | 0.0003 | < | 0.002 | [5 empty] | 1.2 |  | 0.11 |  | 0.04 | [7 empty] | 0.015 | [6 empty] | < | 0.1 |  | 1.2 | < | 0.05 |  |  |  | 0.05 |  |  |  | 19 |  |  |  | 15 | < | 0.01 |  | 11 | [5 empty] | 2.1 |  | 2.1 | [77 empty] | 3.3
埼玉県 | 中川上流 | 50行幸橋 | 40 | 52 | 2023 | 621 | 1200 | 0年間調査 | 01流心（中央） | 02晴れ | 00通常の状況 | 381下水臭（微） | 210灰黄色・淡（明） | 31 | 24.8 | 9.1 | 0.1 |  |  | 0.363 |  | 7.5 |  | 6.6 |  | 1.7 |  | 5.1 |  | 27 |  | 400 | [61 empty] | 1.2 |  | 0.14 |  | 0.06 | [17 empty] | 1.1 | < | 0.05 | [7 empty] | 21 |  |  |  | 15 |  |  |  | 6 | [5 empty] | 1.9 | [79 empty] | 2.9
埼玉県 | 中川上流 | 50行幸橋 | 40 | 52 | 2023 | 705 | 1230 | 0年間調査 | 01流心（中央） | 04曇り | 00通常の状況 | 381下水臭（微） | 170黄褐色・淡（明） | 31.2 | 26 | 11.6 | 0.1 |  |  | 0.311 |  | 7.5 |  | 5.5 |  | 2.2 |  | 5.5 |  | 45 |  | 150 |  | N.D. |  | 2.5 |  | 0.18 |  |  |  | 0.011 | < | 6e-05 |  | 0.0008 | < | 0.0003 |  | N.D. | < | 0.001 | < | 0.005 |  | 0.002 | < | 0.0005 |  |  |  | N.D. | < | 0.002 | < | 0.0002 | < | 0.0004 | < | 0.002 | < | 0.004 | < | 0.0005 | < | 0.0006 | < | 0.001 | < | 0.0005 | < | 0.0002 | < | 0.0006 | < | 0.0003 | < | 0.002 | < | 0.001 | < | 0.001 |  | 1.3 |  | 0.11 |  | 0.05 | < | 0.005 | [5 empty] | 0.011 | [6 empty] | < | 0.1 |  | 1.3 | < | 0.05 |  |  |  | 0.07 |  |  |  | 23 |  |  |  | 17 | < | 0.01 |  | 8 | [5 empty] | 2.2 |  | 1.6 | [77 empty] | 3.1
埼玉県 | 中川上流 | 50行幸橋 | 40 | 52 | 2023 | 802 | 1215 | 0年間調査 | 01流心（中央） | 01快晴 | 00通常の状況 | 381下水臭（微） | 210灰黄色・淡（明） | 37 | 29.6 | 11 | 0.1 |  |  | 0.323 |  | 7.2 |  | 6.3 |  | 1.7 |  | 4.2 |  | 29 |  | 100 | [61 empty] | 0.9 |  | 0.11 |  | 0.05 | [17 empty] | 0.89 | < | 0.05 | [7 empty] | 21 |  |  |  | 16 |  |  |  | 8 | [5 empty] | 1.9 | [79 empty] | 2.5
埼玉県 | 中川上流 | 50行幸橋 | 40 | 52 | 2023 | 906 | 1220 | 0年間調査 | 01流心（中央） | 04曇り | 00通常の状況 | 381下水臭（微） | 210灰黄色・淡（明） | 19.8 | 21.4 | 10.4 | 0.1 |  |  | 0.55 |  | 7.6 |  | 7.4 |  | 2.8 |  | 5.7 |  | 9 |  | 1000 | [61 empty] | 1.7 |  | 0.11 |  | 0.08 | [17 empty] | 1.7 |  | 0.06 | [7 empty] | 36 |  |  |  | 31 |  |  |  | 24 | [5 empty] | 2.1 | [79 empty] | 2.3
埼玉県 | 中川上流 | 50行幸橋 | 40 | 52 | 2023 | 1004 | 1155 | 0年間調査 | 01流心（中央） | 04曇り | 00通常の状況 | 381下水臭（微） | 210灰黄色・淡（明） | 19.8 | 21.4 | 6 | 0.1 |  |  | 0.55 |  | 7.6 |  | 7.4 |  | 1.7 |  | 4.4 |  | 9 |  | 330 | [61 empty] | 1.7 |  | 0.08 |  | 0.07 | [17 empty] | 1.7 |  | 0.06 | [7 empty] | 36 |  |  |  | 31 |  |  |  | 14 | [5 empty] | 2.1 | [79 empty] | 2.3
埼玉県 | 中川上流 | 50行幸橋 | 40 | 52 | 2023 | 1101 | 1150 | 0年間調査 | 01流心（中央） | 01快晴 | 00通常の状況 | 381下水臭（微） | 210灰黄色・淡（明） | 23 | 20.5 | 2.2 | 0.1 |  |  | 0.542 |  | 8.3 |  | 13 |  | 2.1 |  | 4.8 |  | 6 |  | 170 |  | N.D. |  | 1.6 |  | 0.1 |  |  |  | 0.004 | < | 6e-05 |  | 0.0014 | < | 0.0003 |  | N.D. | < | 0.001 | < | 0.005 |  | 0.001 | < | 0.0005 | [35 empty] | 1.2 |  | 0.08 |  | 0.07 | [7 empty] | 0.004 | [6 empty] | < | 0.1 |  | 1.2 | < | 0.05 |  |  |  | 0.07 |  |  |  | 42 |  |  |  | 37 | < | 0.01 |  | 18 | [5 empty] | 2.8 |  | 2.1 | [77 empty] | 3.3
埼玉県 | 中川上流 | 50行幸橋 | 40 | 52 | 2023 | 1211 | 1150 | 0年間調査 | 01流心（中央） | 04曇り | 00通常の状況 | 381下水臭（微） | 210灰黄色・淡（明） | 13.2 | 11.2 | 0.78 | 0.1 |  |  | 0.486 |  | 7.8 |  | 9.2 |  | 4.3 |  | 6.7 |  | 8 |  | 88 | [61 empty] | 1.6 |  | 0.08 |  | 0.09 | [17 empty] | 1.5 |  | 0.08 | [7 empty] | 55 |  |  |  | 60 |  |  |  | 22 | [5 empty] | 3.9 | [79 empty] | 4.8
埼玉県 | 中川上流 | 50行幸橋 | 40 | 52 | 2024 | 110 | 1210 | 0年間調査 | 01流心（中央） | 02晴れ | 00通常の状況 | 381下水臭（微） | 210灰黄色・淡（明） | 11.6 | 7.5 | 1.1 | 0.1 |  |  | 0.38 |  | 7.8 |  | 10 |  | 4 |  | 6.3 |  | 11 |  | 120 | [61 empty] | 1.9 |  | 0.08 |  | 0.09 | [17 empty] | 1.8 |  | 0.1 | [7 empty] | 52 |  |  |  | 55 |  |  |  | 9 | [5 empty] | 4.4 | [79 empty] | 4.9
埼玉県 | 中川上流 | 50行幸橋 | 40 | 52 | 2024 | 215 | 1315 | 0年間調査 | 01流心（中央） | 04曇り | 00通常の状況 | 381下水臭（微） | 170黄褐色・淡（明） | 19.3 | 14.9 | 0.95 | 0.1 |  |  | 0.364 |  | 7.7 |  | 7.3 |  | 4.7 |  | 7.7 |  | 15 |  | 74 |  | N.D. |  | 3.8 |  | 0.19 |  |  |  | 0.007 | < | 6e-05 |  | 0.012 | < | 0.0003 |  | N.D. | < | 0.001 | < | 0.005 |  | 0.001 | < | 0.0005 |  |  |  | N.D. | < | 0.002 | < | 0.0002 | < | 0.0004 | < | 0.002 | < | 0.004 | < | 0.0005 | < | 0.0006 | < | 0.001 | < | 0.0005 | < | 0.0002 | [6 empty] | < | 0.001 | < | 0.001 |  | 1.1 |  | 0.07 |  | 0.08 | < | 0.005 | [5 empty] | 0.007 | [7 empty] | 1.4 |  | 1 |  | 0.07 |  |  |  | 0.03 |  |  |  | 53 |  |  |  | 53 |  | 0.02 |  | 18 | [5 empty] | 6 |  | 2.6 | [77 empty] | 6.8
埼玉県 | 中川上流 | 50行幸橋 | 40 | 52 | 2024 | 306 | 1150 | 0年間調査 | 01流心（中央） | 10雨 | 00通常の状況 | 381下水臭（微） | 211灰黄色・中 | 5.7 | 6.9 | 7.2 | 0.1 |  |  | 0.27 |  | 7.8 |  | 9.7 |  | 8.3 |  | 8.7 |  | 39 |  | 1100 | [61 empty] | 1.5 |  | 0.08 |  | 0.07 | [17 empty] | 1.4 |  | 0.09 | [7 empty] | 40 |  |  |  | 39 |  |  |  | 19 | [5 empty] | 4.3 | [79 empty] | 6.5
埼玉県 | 中川上流 | 51道橋 | 40 | 51 | 2023 | 419 | 1210 | 0年間調査 | 01流心（中央） | 02晴れ | 00通常の状況 | 381下水臭（微） | 210灰黄色・淡（明） | 25.2 | 19.7 | 1 | 0.1 |  |  | 0.466 |  | 7.9 |  | 10 |  | 3.3 |  | 6 |  | 15 |  | 93 | [61 empty] | 1.7 |  | 0.04 |  | 0.05 | [17 empty] | 1.6 |  | 0.09 | [7 empty] | 36 |  |  |  | 38 |  |  |  | 20 | [5 empty] | 2.7 | [79 empty] | 3.2
埼玉県 | 中川上流 | 51道橋 | 40 | 51 | 2023 | 510 | 1235 | 0年間調査 | 01流心（中央） | 01快晴 | 00通常の状況 | 011無臭 | 170黄褐色・淡（明） | 23.8 | 18.8 | 5.1 | 0.1 |  |  | 0.36 |  | 7.4 |  | 8.3 |  | 2.6 |  | 5.4 |  | 27 |  | 130 |  |  |  | 1.8 |  | 0.078 |  |  |  | 0.009 | < | 6e-05 |  | 0.0019 | < | 0.0003 |  | N.D. | < | 0.001 | < | 0.005 |  | 0.001 | < | 0.0005 | [24 empty] | < | 0.0006 | < | 0.0003 | < | 0.002 | [5 empty] | 1.3 |  | 0.11 |  | 0.04 | [7 empty] | 0.009 | [7 empty] | 0.1 |  | 1.2 | < | 0.05 |  |  |  | 0.05 |  |  |  | 19 |  |  |  | 16 | < | 0.01 |  | 9 |  |  | < | 0.02 |  | 2 |  | 2 | [77 empty] | 2.9
埼玉県 | 中川上流 | 51道橋 | 40 | 51 | 2023 | 621 | 1230 | 0年間調査 | 01流心（中央） | 02晴れ | 00通常の状況 | 381下水臭（微） | 210灰黄色・淡（明） | 27.9 | 23.8 | 6.8 | 0.1 |  |  | 0.397 |  | 7.5 |  | 7.3 |  | 2 |  | 5 |  | 23 |  | 270 | [61 empty] | 1.1 |  | 0.12 |  | 0.05 | [17 empty] | 1 | < | 0.05 | [7 empty] | 21 |  |  |  | 16 |  |  |  | 6 | [5 empty] | 2 | [79 empty] | 2.8
埼玉県 | 中川上流 | 51道橋 | 40 | 51 | 2023 | 705 | 1305 | 0年間調査 | 01流心（中央） | 04曇り | 00通常の状況 | 381下水臭（微） | 170黄褐色・淡（明） | 28 | 25.6 | 6.6 | 0.1 |  |  | 0.368 |  | 7.5 |  | 5.9 |  | 1.7 |  | 4.8 |  | 20 |  | 120 |  |  |  | 2.2 |  | 0.13 |  |  |  | 0.006 | < | 6e-05 |  | 0.0015 | < | 0.0003 |  | N.D. | < | 0.001 | < | 0.005 |  | 0.001 | < | 0.0005 |  |  |  | N.D. | < | 0.002 | < | 0.0002 | < | 0.0004 | < | 0.002 | < | 0.004 | < | 0.0005 | < | 0.0006 | < | 0.001 | < | 0.0005 | < | 0.0002 | < | 0.0006 | < | 0.0003 | < | 0.002 | < | 0.001 | < | 0.001 |  | 1.3 |  | 0.11 |  | 0.05 | < | 0.005 | [5 empty] | 0.006 | [6 empty] | < | 0.1 |  | 1.3 | < | 0.05 |  |  |  | 0.07 |  |  |  | 24 |  |  |  | 19 | < | 0.01 |  | 5 |  |  | < | 0.02 |  | 2 |  | 1.3 | [77 empty] | 2.5
埼玉県 | 中川上流 | 51道橋 | 40 | 51 | 2023 | 802 | 1250 | 0年間調査 | 01流心（中央） | 01快晴 | 00通常の状況 | 381下水臭（微） | 210灰黄色・淡（明） | 35.4 | 29 | 7.8 | 0.1 |  |  | 0.585 |  | 7.3 |  | 7.4 |  | 1.4 |  | 4.1 |  | 10 |  | 70 | [61 empty] | 0.9 |  | 0.11 |  | 0.05 | [17 empty] | 0.87 | < | 0.05 | [7 empty] | 21 |  |  |  | 17 |  |  |  | 6 | [5 empty] | 1.9 | [79 empty] | 2.2
埼玉県 | 中川上流 | 51道橋 | 40 | 51 | 2023 | 906 | 1255 | 0年間調査 | 01流心（中央） | 04曇り | 00通常の状況 | 381下水臭（微） | 210灰黄色・淡（明） | 19.1 | 21.5 | 6.3 | 0.1 |  |  | 0.525 |  | 7.5 |  | 6.5 |  | 1.5 |  | 3.9 |  | 11 |  | 110 | [61 empty] | 2 |  | 0.12 |  | 0.07 | [17 empty] | 1.9 |  | 0.12 | [7 empty] | 39 |  |  |  | 37 |  |  |  | 8 | [5 empty] | 2.5 | [79 empty] | 2.8
埼玉県 | 中川上流 | 51道橋 | 40 | 51 | 2023 | 1004 | 1235 | 0年間調査 | 01流心（中央） | 04曇り | 00通常の状況 | 381下水臭（微） | 210灰黄色・淡（明） | 19.1 | 21.5 | 3.6 | 0.1 |  |  | 0.525 |  | 7.5 |  | 6.5 |  | 2 |  | 5.4 |  | 11 |  | 420 | [61 empty] | 2 |  | 0.06 |  | 0.07 | [17 empty] | 1.9 |  | 0.12 | [7 empty] | 39 |  |  |  | 37 |  |  |  | 14 | [5 empty] | 2.5 | [79 empty] | 2.8
埼玉県 | 中川上流 | 51道橋 | 40 | 51 | 2023 | 1101 | 1225 | 0年間調査 | 01流心（中央） | 01快晴 | 00通常の状況 | 381下水臭（微） | 210灰黄色・淡（明） | 23 | 19.1 | 0.65 | 0.1 |  |  | 0.55 |  | 7.8 |  | 8.2 |  | 1.8 |  | 5 |  | 7 |  | 110 |  |  |  | 2.4 |  | 0.3 |  |  |  | 0.006 | < | 6e-05 |  | 0.0012 | < | 0.0003 |  | N.D. | < | 0.001 | < | 0.005 |  | 0.001 | < | 0.0005 | [35 empty] | 1.9 |  | 0.06 |  | 0.07 | [7 empty] | 0.006 | [7 empty] | 0.1 |  | 1.8 |  | 0.08 |  |  |  | 0.26 |  |  |  | 48 |  |  |  | 52 | < | 0.01 |  | 12 |  |  | < | 0.02 |  | 2.8 |  | 1.4 | [77 empty] | 3.3
埼玉県 | 中川上流 | 51道橋 | 40 | 51 | 2023 | 1211 | 1225 | 0年間調査 | 01流心（中央） | 04曇り | 00通常の状況 | 381下水臭（微） | 210灰黄色・淡（明） | 14.1 | 11.5 | 0.2 | 0.1 |  |  | 0.494 |  | 7.8 |  | 10 |  | 2.3 |  | 5.8 |  | 8 |  | 290 | [61 empty] | 2.4 |  | 0.07 |  | 0.09 | [17 empty] | 2.3 |  | 0.11 | [7 empty] | 55 |  |  |  | 70 |  |  |  | 12 | [5 empty] | 3.6 | [79 empty] | 3.6
埼玉県 | 中川上流 | 51道橋 | 40 | 51 | 2024 | 110 | 1250 | 0年間調査 | 01流心（中央） | 02晴れ | 00通常の状況 | 381下水臭（微） | 210灰黄色・淡（明） | 12.8 | 7.1 | 0.34 | 0.1 |  |  | 0.605 |  | 7.9 |  | 11 |  | 3.1 |  | 6.7 |  | 9 |  | 81 | [61 empty] | 3.8 |  | 0.07 |  | 0.09 | [17 empty] | 3.6 |  | 0.22 | [7 empty] | 60 |  |  |  | 80 |  |  |  | 9 | [5 empty] | 4.1 | [79 empty] | 4.9
埼玉県 | 中川上流 | 51道橋 | 40 | 51 | 2024 | 215 | 1350 | 0年間調査 | 01流心（中央） | 04曇り | 00通常の状況 | 381下水臭（微） | 170黄褐色・淡（明） | 18.3 | 13.1 | 0.42 | 0.1 |  |  | 0.379 |  | 7.8 |  | 9.7 |  | 3.2 |  | 8 |  | 14 |  | 300 |  |  |  | 5.8 |  | 0.64 |  |  |  | 0.024 | < | 6e-05 |  | 0.01 | < | 0.0003 |  | N.D. | < | 0.001 | < | 0.005 |  | 0.001 | < | 0.0005 |  |  |  | N.D. | < | 0.002 | < | 0.0002 | < | 0.0004 | < | 0.002 | < | 0.004 | < | 0.0005 | < | 0.0006 | < | 0.001 | < | 0.0005 | < | 0.0002 | [6 empty] | < | 0.001 | < | 0.001 |  | 1.8 |  | 0.03 |  | 0.08 | < | 0.005 | [5 empty] | 0.024 | [7 empty] | 2.5 |  | 1.6 |  | 0.2 |  |  |  | 0.48 |  |  |  | 58 |  |  |  | 71 |  | 0.02 |  | 15 |  |  | < | 0.02 |  | 4.2 |  | 2 | [77 empty] | 5.2
埼玉県 | 中川上流 | 51道橋 | 40 | 51 | 2024 | 306 | 1230 | 0年間調査 | 01流心（中央） | 04曇り | 00通常の状況 | 381下水臭（微） | 211灰黄色・中 | 8.1 | 6.9 | 5.6 | 0.1 |  |  | 0.325 |  | 7.7 |  | 10 |  | 6 |  | 6.4 |  | 41 |  | 1200 | [61 empty] | 1.1 |  | 0.07 |  | 0.03 | [17 empty] | 1 |  | 0.09 | [7 empty] | 29 |  |  |  | 28 |  |  |  | 16 | [5 empty] | 3.2 | [79 empty] | 4.7
江戸川河川事務所 | 綾瀬川下流 | 52内匠橋 | 4 | 1 | 2023 | 413 | 925 | 0年間調査 | 01流心（中央） | 02晴れ | 00通常の状況 | 381下水臭（微） | 170黄褐色・淡（明） | 15.5 | 18.2 | 20.07 | 0.78 | 3.9 |  | 0.352 |  | 8 |  | 10 |  | 3.8 |  | 9.6 |  | 13 | [5 empty] | 3.8 |  | 0.22 |  |  |  | 0.014 | < | 6e-05 | [7 empty] | 0.002 | [53 empty] | 0.014 | [7 empty] | 0.32 | [7 empty] | 0.07 |  | 9.7 |  | 540 | [5 empty] | 0.02 |  | 120 | [85 empty] | 7.7
江戸川河川事務所 | 綾瀬川下流 | 52内匠橋 | 4 | 1 | 2023 | 510 | 830 | 0年間調査 | 01流心（中央） | 02晴れ | 00通常の状況 | 011無臭 | 050黄緑色・淡（明） | 17 | 18 | 52.01 | 0.88 | 4.4 |  | 0.7 |  | 7.4 |  | 5.2 |  | 1.9 |  | 5.2 |  | 8 | [5 empty] | 2.1 |  | 0.3 |  |  |  | 0.011 | < | 6e-05 |  | 0.0034 | [5 empty] | 0.001 | [53 empty] | 0.011 | [7 empty] | 0.45 |  | 1.3 |  | 0.055 |  |  |  | 0.27 |  | 5.2 |  | 28 | [5 empty] | 0.01 |  | 9 | [85 empty] | 3.6
江戸川河川事務所 | 綾瀬川下流 | 52内匠橋 | 4 | 1 | 2023 | 608 | 800 | 0年間調査 | 01流心（中央） | 02晴れ | 00通常の状況 | 011無臭 | 050黄緑色・淡（明） | 27.5 | 23 | 38.29 | 0.96 | 4.8 | > | 1 |  | 7.5 |  | 4.4 |  | 0.8 |  | 4.9 |  | 3 | [5 empty] | 2.2 |  | 0.11 |  |  |  | 0.009 | < | 6e-05 | [6 empty] | < | 0.001 | [53 empty] | 0.009 | [7 empty] | 0.27 | [7 empty] | 0.088 |  | 2.3 |  | 29 | [5 empty] | 0.01 |  | 5 | [85 empty] | 3.4
江戸川河川事務所 | 綾瀬川下流 | 52内匠橋 | 4 | 1 | 2023 | 705 | 736 | 0年間調査 | 01流心（中央） | 04曇り | 00通常の状況 | 011無臭 | 050黄緑色・淡（明） | 27 | 27.4 | 35.31 | 1.03 | 5.15 |  | 0.605 |  | 7.7 |  | 4.3 |  | 1.7 |  | 6.3 |  | 14 | [5 empty] | 2.4 |  | 0.21 |  |  |  | 0.014 |  | 0.00014 | [7 empty] | 0.001 | [53 empty] | 0.014 | [7 empty] | 0.25 |  | 1.6 |  | 0.076 |  |  |  | 0.15 |  | 4.5 |  | 32 | [5 empty] | 0.02 |  | 2 | [85 empty] | 3.5
江戸川河川事務所 | 綾瀬川下流 | 52内匠橋 | 4 | 1 | 2023 | 802 | 648 | 0年間調査 | 01流心（中央） | 02晴れ | 00通常の状況 | 011無臭 | 050黄緑色・淡（明） | 28 | 30 | 62.23 | 1.02 | 5.1 |  | 0.68 |  | 7.6 |  | 4 |  | 1.9 |  | 6.8 |  | 14 | [5 empty] | 2 |  | 0.22 |  |  |  | 0.046 |  | 8e-05 |  | 0.0007 | < | 0.0003 |  | N.D. |  | 0.002 | < | 0.005 |  | 0.001 | < | 0.0003 |  |  |  | N.D. | < | 0.0002 | < | 0.0002 | < | 0.0002 | < | 0.0002 | < | 0.0002 | < | 0.0002 | < | 0.0002 | < | 0.0002 | < | 0.0002 | < | 0.0002 | < | 0.0006 | < | 0.0003 | < | 0.0003 | < | 0.0002 | < | 0.001 |  | 1.1 |  | 0.13 |  | 0.12 | < | 0.005 | < | 0.005 |  | 0.007 |  | 0.046 |  | 0.15 |  | 0.06 | < | 0.005 |  | 0.35 |  | 1.1 |  | 0.073 |  |  |  | 0.18 |  | 5.7 |  | 90 |  |  |  | 170 | < | 0.01 |  | 5 | [85 empty] | 3
江戸川河川事務所 | 綾瀬川下流 | 52内匠橋 | 4 | 1 | 2023 | 906 | 1100 | 0年間調査 | 01流心（中央） | 02晴れ | 00通常の状況 | 381下水臭（微） | 050黄緑色・淡（明） | 33 | 29.5 | 23.38 | 0.91 | 4.53 |  | 0.955 |  | 7.3 |  | 3.8 |  | 2.9 |  | 6.1 |  | 5 | [5 empty] | 2.4 |  | 0.22 |  |  |  | 0.013 |  | 6e-05 | [7 empty] | 0.001 | [53 empty] | 0.013 | [7 empty] | 0.45 |  | 1.5 |  | 0.092 |  |  |  | 0.18 |  | 3.6 |  | 61 | [5 empty] | 0.01 |  | 4 | [85 empty] | 4.4
江戸川河川事務所 | 綾瀬川下流 | 52内匠橋 | 4 | 1 | 2023 | 1004 | 1024 | 0年間調査 | 01流心（中央） | 10雨 | 00通常の状況 | 381下水臭（微） | 060緑色・淡（明） | 20 | 24.5 | 5.86 | 0.86 | 4.3 |  | 0.6 |  | 7.4 |  | 4.3 |  | 1.5 |  | 5.8 |  | 12 | [5 empty] | 4.2 |  | 0.23 |  |  |  | 0.013 | [9 empty] | 0.001 | [53 empty] | 0.013 | [7 empty] | 0.62 | [7 empty] | 0.21 |  | 5.5 |  | 590 |  |  |  |  | < | 0.01 |  | 3 | [85 empty] | 5
江戸川河川事務所 | 綾瀬川下流 | 52内匠橋 | 4 | 1 | 2023 | 1101 | 934 | 0年間調査 | 01流心（中央） | 02晴れ | 00通常の状況 | 381下水臭（微） | 050黄緑色・淡（明） | 18 | 20.5 | 22.92 | 0.91 | 4.55 |  | 0.56 |  | 7.4 |  | 5.5 |  | 1.4 |  | 5 |  | 17 | [5 empty] | 5.3 |  | 0.28 |  |  |  | 0.023 | < | 6e-05 |  | 0.0001 |  |  |  |  | < | 0.001 | [53 empty] | 0.023 | [7 empty] | 0.88 |  | 3.4 |  | 0.16 |  |  |  | 0.16 |  | 5.9 |  | 960 |  |  |  |  | < | 0.01 |  | 4 | [85 empty] | 5
江戸川河川事務所 | 綾瀬川下流 | 52内匠橋 | 4 | 1 | 2023 | 1206 | 1405 | 0年間調査 | 01流心（中央） | 02晴れ | 00通常の状況 | 381下水臭（微） | 050黄緑色・淡（明） | 23.3 | 15.2 | 27.93 | 0.85 | 4.23 |  | 0.692 |  | 7.5 |  | 5 |  | 2.4 |  | 6.7 |  | 8 | [5 empty] | 5.6 |  | 0.79 |  |  |  | 0.04 | < | 6e-05 | [6 empty] | < | 0.001 | [53 empty] | 0.04 | [7 empty] | 1.5 | [7 empty] | 0.71 |  | 4.1 |  | 1000 | [5 empty] | 0.02 |  | 2 | [85 empty] | 5.2
江戸川河川事務所 | 綾瀬川下流 | 52内匠橋 | 4 | 1 | 2024 | 110 | 832 | 0年間調査 | 01流心（中央） | 02晴れ | 00通常の状況 | 381下水臭（微） | 030黄色・淡（明） | 5.5 | 10.1 | 40.37 | 0.85 | 4.25 |  | 0.675 |  | 7.4 |  | 7.3 |  | 1.8 |  | 4.8 |  | 10 | [5 empty] | 5.7 |  | 0.24 |  |  |  | 0.021 | < | 6e-05 | [7 empty] | 0.001 | [53 empty] | 0.021 | [7 empty] | 1.1 |  | 2.9 |  | 0.16 |  |  |  | 0.23 |  | 4.6 |  | 2500 |  |  |  |  | < | 0.01 |  | 3 | [85 empty] | 4.1
江戸川河川事務所 | 綾瀬川下流 | 52内匠橋 | 4 | 1 | 2024 | 214 | 1000 | 0年間調査 | 01流心（中央） | 02晴れ | 00通常の状況 | 381下水臭（微） | 050黄緑色・淡（明） | 11.5 | 12 | 28.94 | 0.86 | 4.28 |  | 0.61 |  | 7.4 |  | 7.3 |  | 2.3 |  | 6.7 |  | 16 | [5 empty] | 6.3 |  | 0.3 |  |  |  | 0.026 | < | 6e-05 |  | 0.0002 | [5 empty] | 0.002 |  |  | < | 0.001 | [37 empty] | 3.7 |  | 0.3 | [5 empty] | 0.006 |  | 0.008 |  | 0.026 |  | 0.08 |  | 0.09 | < | 0.005 |  | 2.1 |  | 3.5 |  | 0.21 |  |  |  | 0.24 |  | 6.1 |  | 1200 |  |  |  | 4600 | < | 0.01 |  | 14 | [85 empty] | 5.6
江戸川河川事務所 | 綾瀬川下流 | 52内匠橋 | 4 | 1 | 2024 | 306 | 1739 | 0年間調査 | 01流心（中央） | 04曇り | 00通常の状況 | 011無臭 | 050黄緑色・淡（明） | 9 | 7.6 | 36.58 | 0.71 | 3.55 |  | 0.404 |  | 7.5 |  | 9.2 |  | 3.2 |  | 5.2 |  | 16 | [5 empty] | 2.3 |  | 0.21 |  |  |  | 0.041 | < | 6e-05 | [7 empty] | 0.029 |  |  | < | 0.001 | [37 empty] | 1 |  | 0.05 | [5 empty] | 0.007 |  | 0.004 |  | 0.041 |  | 0.34 |  | 0.08 | < | 0.005 |  | 0.77 |  | 0.99 |  | 0.063 |  |  |  | 0.16 |  | 10 |  | 26 |  |  |  | 23 | < | 0.01 |  | 4 | [85 empty] | 4.4
江戸川河川事務所 | 綾瀬川下流 | 53手代橋 | 4 | 51 | 2023 | 413 | 932 | 0年間調査 | 01流心（中央） | 02晴れ | 00通常の状況 | 381下水臭（微） | 170黄褐色・淡（明） | 16 | 18.9 |  | 0.53 | 2.67 |  | 0.189 |  | 8.8 |  | 16 |  | 11 |  | 14 |  | 24 | [5 empty] | 2.6 |  | 0.24 |  |  |  | 0.022 | [63 empty] | 0.022 | [7 empty] | 0.02 | [7 empty] | 0.015 |  | 23 |  | 63 | [7 empty] | 260 | [85 empty] | 10
江戸川河川事務所 | 綾瀬川下流 | 53手代橋 | 4 | 51 | 2023 | 510 | 825 | 0年間調査 | 01流心（中央） | 02晴れ | 00通常の状況 | 381下水臭（微） | 170黄褐色・淡（明） | 18.5 | 19 |  | 0.62 | 3.12 |  | 0.275 |  | 7.4 |  | 6.9 |  | 2.4 |  | 6.2 |  | 13 | [5 empty] | 2.1 |  | 0.17 |  |  |  | 0.016 | [9 empty] | 0.001 | [53 empty] | 0.016 | [7 empty] | 0.32 |  | 1.3 |  | 0.062 |  |  |  | 0.13 |  | 10 |  | 30 | [5 empty] | 0.01 |  | 19 | [85 empty] | 4.4
江戸川河川事務所 | 綾瀬川下流 | 53手代橋 | 4 | 51 | 2023 | 608 | 750 | 0年間調査 | 01流心（中央） | 04曇り | 00通常の状況 | 381下水臭（微） | 170黄褐色・淡（明） | 25.5 | 23.2 |  | 0.63 | 3.14 |  | 0.65 |  | 7.5 |  | 5.9 |  | 1.9 |  | 5.9 |  | 9 | [5 empty] | 2.2 |  | 0.15 |  |  |  | 0.009 | [63 empty] | 0.009 | [7 empty] | 0.24 | [7 empty] | 0.097 |  | 7.5 |  | 28 | [7 empty] | 17 | [85 empty] | 3.4
江戸川河川事務所 | 綾瀬川下流 | 53手代橋 | 4 | 51 | 2023 | 705 | 729 | 0年間調査 | 01流心（中央） | 04曇り | 00通常の状況 | 011無臭 | 020茶色・淡（明） | 26 | 27.1 |  | 0.63 | 3.15 |  | 0.66 |  | 7.7 |  | 4.5 |  | 2.1 |  | 6.5 |  | 10 | [5 empty] | 2.5 |  | 0.19 |  |  |  | 0.01 | [9 empty] | 0.002 | [53 empty] | 0.01 | [7 empty] | 0.26 |  | 1.6 |  | 0.072 |  |  |  | 0.13 |  | 5.9 |  | 33 | [5 empty] | 0.02 |  | 7 | [85 empty] | 4.1
江戸川河川事務所 | 綾瀬川下流 | 53手代橋 | 4 | 51 | 2023 | 802 | 700 | 0年間調査 | 01流心（中央） | 02晴れ | 00通常の状況 | 161土臭（微） | 171黄褐色・中 | 26.1 | 28.2 |  | 0.72 | 3.6 |  | 0.449 |  | 7.5 |  | 4.6 |  | 1.6 |  | 6.3 |  | 16 | [5 empty] | 1.6 |  | 0.16 |  |  |  | 0.013 | [13 empty] | 0.001 | [37 empty] | 0.88 | [11 empty] | 0.013 | [7 empty] | 0.26 |  | 0.84 |  | 0.043 |  |  |  | 0.13 |  | 8.3 |  | 35 |  |  |  | 36 |  |  |  | 12 | [85 empty] | 3.8
江戸川河川事務所 | 綾瀬川下流 | 53手代橋 | 4 | 51 | 2023 | 906 | 1501 | 0年間調査 | 01流心（中央） | 04曇り | 00通常の状況 | 011無臭 | 001無色 | 32.2 | 30 |  | 0.57 | 2.83 |  | 0.715 |  | 7.4 |  | 4.3 |  | 1.8 |  | 6.4 |  | 9 | [5 empty] | 1.8 |  | 0.21 |  |  |  | 0.023 | [9 empty] | 0.007 | [53 empty] | 0.023 | [7 empty] | 0.23 |  | 1 |  | 0.057 |  |  |  | 0.14 |  | 4.9 |  | 35 | [5 empty] | 0.01 |  | 9 | [85 empty] | 4.3
江戸川河川事務所 | 綾瀬川下流 | 53手代橋 | 4 | 51 | 2023 | 1004 | 1313 | 0年間調査 | 01流心（中央） | 04曇り | 00通常の状況 | 381下水臭（微） | 030黄色・淡（明） | 20.2 | 24 |  | 0.54 | 2.72 |  | 0.488 |  | 7.6 |  | 4.1 |  | 2.1 |  | 7.4 |  | 14 | [5 empty] | 2.7 |  | 0.21 |  |  |  | 0.014 | [63 empty] | 0.014 | [7 empty] | 0.33 | [7 empty] | 0.18 |  | 5.6 |  | 64 | [7 empty] | 14 | [85 empty] | 6.6
江戸川河川事務所 | 綾瀬川下流 | 53手代橋 | 4 | 51 | 2023 | 1101 | 1350 | 0年間調査 | 01流心（中央） | 02晴れ | 00通常の状況 | 381下水臭（微） | 001無色 | 28 | 20 |  | 0.45 | 2.27 |  | 0.474 |  | 7.6 |  | 4.3 |  | 1.9 |  | 6.6 |  | 15 | [5 empty] | 3.2 |  | 0.21 |  |  |  | 0.033 | [9 empty] | 0.022 | [53 empty] | 0.033 | [7 empty] | 0.44 |  | 2.1 |  | 0.12 |  |  |  | 0.15 |  | 5.6 |  | 56 |  |  |  |  | < | 0.01 |  | 5 | [85 empty] | 5.9
江戸川河川事務所 | 綾瀬川下流 | 53手代橋 | 4 | 51 | 2023 | 1206 | 1825 | 0年間調査 | 01流心（中央） | 02晴れ | 00通常の状況 | 381下水臭（微） | 140褐色・淡（明） | 11.4 | 11.1 |  | 0.44 | 2.2 |  | 0.475 |  | 7.5 |  | 6.2 |  | 2.9 |  | 7.6 |  | 12 | [5 empty] | 3.7 |  | 0.22 |  |  |  | 0.047 | [63 empty] | 0.047 | [7 empty] | 0.75 | [7 empty] | 0.15 |  | 7.5 |  | 76 | [7 empty] | 4 | [85 empty] | 6.2
江戸川河川事務所 | 綾瀬川下流 | 53手代橋 | 4 | 51 | 2024 | 110 | 1105 | 0年間調査 | 01流心（中央） | 02晴れ | 00通常の状況 | 381下水臭（微） | 030黄色・淡（明） | 9.2 | 9.5 |  | 0.53 | 2.67 |  | 0.438 |  | 7.6 |  | 7.9 |  | 3.8 |  | 9.1 |  | 12 | [5 empty] | 4.6 |  | 0.31 |  |  |  | 0.044 | [9 empty] | 0.003 | [53 empty] | 0.044 | [7 empty] | 1 |  | 2.4 |  | 0.089 |  |  |  | 0.25 |  | 7.4 |  | 86 | [5 empty] | 0.02 |  | 23 | [85 empty] | 8
江戸川河川事務所 | 綾瀬川下流 | 53手代橋 | 4 | 51 | 2024 | 214 | 1302 | 0年間調査 | 01流心（中央） | 02晴れ | 00通常の状況 | 381下水臭（微） | 170黄褐色・淡（明） | 20 | 12.3 |  | 0.41 | 2.07 |  | 0.376 |  | 7.5 |  | 6.3 |  | 4.3 |  | 8.7 |  | 18 | [5 empty] | 4.3 |  | 0.28 |  |  |  | 0.051 | [63 empty] | 0.051 | [7 empty] | 1.3 | [7 empty] | 0.19 |  | 8.3 |  | 69 |  |  |  | 79 |  |  |  | 12 | [85 empty] | 7.5
江戸川河川事務所 | 綾瀬川下流 | 53手代橋 | 4 | 51 | 2024 | 306 | 1722 | 0年間調査 | 01流心（中央） | 04曇り | 00通常の状況 | 011無臭 | 030黄色・淡（明） | 8.5 | 8 |  | 0.49 | 2.43 |  | 0.22 |  | 7.6 |  | 9.1 |  | 3.1 |  | 5.5 |  | 14 | [5 empty] | 2.1 |  | 0.14 |  |  |  | 0.042 | [9 empty] | 0.003 | [53 empty] | 0.042 | [7 empty] | 0.67 |  | 1.1 |  | 0.061 |  |  |  | 0.11 |  | 11 |  | 35 |  |  |  |  | < | 0.01 |  | 5 | [85 empty] | 4.6
江戸川河川事務所 | 綾瀬川上流 | 54槐戸橋 | 3 | 51 | 2023 | 413 | 1017 | 0年間調査 | 01流心（中央） | 02晴れ | 00通常の状況 | 381下水臭（微） | 170黄褐色・淡（明） | 20.4 | 19.2 | 6.42 | 0.35 | 1.73 |  | 0.199 |  | 8.8 |  | 17 |  | 10 |  | 13 |  | 22 | [5 empty] | 3 |  | 0.23 |  |  |  | 0.021 | [63 empty] | 0.021 | [7 empty] | 0.16 | [7 empty] | 0.013 |  | 23 |  | 61 | [7 empty] | 240 | [85 empty] | 9
江戸川河川事務所 | 綾瀬川上流 | 54槐戸橋 | 3 | 51 | 2023 | 510 | 910 | 0年間調査 | 01流心（中央） | 02晴れ | 00通常の状況 | 381下水臭（微） | 170黄褐色・淡（明） | 17.2 | 18 | 17.19 | 0.43 | 2.17 |  | 0.255 |  | 7.4 |  | 7.2 |  | 3.1 |  | 6.5 |  | 22 | [5 empty] | 2.2 |  | 0.19 |  |  |  | 0.021 | [63 empty] | 0.021 | [7 empty] | 0.34 |  | 1.3 |  | 0.064 |  |  |  | 0.14 |  | 13 |  | 28 | [5 empty] | 0.01 |  | 25 | [85 empty] | 3.8
江戸川河川事務所 | 綾瀬川上流 | 54槐戸橋 | 3 | 51 | 2023 | 608 | 830 | 0年間調査 | 01流心（中央） | 02晴れ | 00通常の状況 | 011無臭 | 170黄褐色・淡（明） | 26 | 23 | 17.38 | 0.43 | 2.17 |  | 0.542 |  | 7.6 |  | 6.7 |  | 2 |  | 5.7 |  | 11 | [5 empty] | 2.3 |  | 0.15 |  |  |  | 0.007 | [63 empty] | 0.007 | [7 empty] | 0.15 | [7 empty] | 0.096 |  | 7.9 |  | 27 | [7 empty] | 18 | [85 empty] | 3.3
江戸川河川事務所 | 綾瀬川上流 | 54槐戸橋 | 3 | 51 | 2023 | 705 | 830 | 0年間調査 | 01流心（中央） | 04曇り | 00通常の状況 | 011無臭 | 320白色・乳白色・淡（明） | 27.1 | 27 | 18.48 | 0.5 | 2.52 |  | 0.605 |  | 7.6 |  | 5.5 |  | 1.9 |  | 6.1 |  | 13 | [5 empty] | 2.3 |  | 0.2 |  |  |  | 0.008 | [63 empty] | 0.008 | [7 empty] | 0.17 |  | 1.5 |  | 0.06 |  |  |  | 0.14 |  | 8.3 |  | 29 | [5 empty] | 0.02 |  | 9 | [85 empty] | 3.4
江戸川河川事務所 | 綾瀬川上流 | 54槐戸橋 | 3 | 51 | 2023 | 802 | 738 | 0年間調査 | 01流心（中央） | 02晴れ | 00通常の状況 | 161土臭（微） | 171黄褐色・中 | 28.2 | 28 | 20.1 | 0.49 | 2.45 |  | 0.362 |  | 7.4 |  | 5 |  | 2.5 |  | 6.7 |  | 19 | [5 empty] | 1.8 |  | 0.18 |  |  |  | 0.011 | [9 empty] | 0.001 |  |  |  | 0.001 | [37 empty] | 0.97 | [11 empty] | 0.011 | [7 empty] | 0.28 |  | 0.93 |  | 0.047 |  |  |  | 0.13 |  | 9.8 |  | 32 |  |  |  | 33 |  |  |  | 13 | [85 empty] | 3.4
江戸川河川事務所 | 綾瀬川上流 | 54槐戸橋 | 3 | 51 | 2023 | 906 | 1253 | 0年間調査 | 01流心（中央） | 02晴れ | 00通常の状況 | 011無臭 | 001無色 | 32.5 | 29.7 | 11.6 | 0.38 | 1.91 |  | 0.55 |  | 7.5 |  | 5.6 |  | 2.1 |  | 5.9 |  | 12 | [5 empty] | 1.8 |  | 0.19 |  |  |  | 0.015 | [63 empty] | 0.015 | [7 empty] | 0.21 |  | 1.1 |  | 0.053 |  |  |  | 0.13 |  | 7 |  | 34 | [5 empty] | 0.01 |  | 18 | [85 empty] | 4
江戸川河川事務所 | 綾瀬川上流 | 54槐戸橋 | 3 | 51 | 2023 | 1004 | 1204 | 0年間調査 | 01流心（中央） | 10雨 | 00通常の状況 | 011無臭 | 030黄色・淡（明） | 20 | 22.7 | 12.51 | 0.42 | 2.09 |  | 0.448 |  | 7.6 |  | 4.9 |  | 2.6 |  | 7 |  | 12 | [5 empty] | 2.8 |  | 0.17 |  |  |  | 0.017 | [63 empty] | 0.017 | [7 empty] | 0.33 | [7 empty] | 0.14 |  | 6.7 |  | 50 | [7 empty] | 24 | [85 empty] | 5.7
江戸川河川事務所 | 綾瀬川上流 | 54槐戸橋 | 3 | 51 | 2023 | 1101 | 1206 | 0年間調査 | 01流心（中央） | 02晴れ | 00通常の状況 | 011無臭 | 001無色 | 27.8 | 19.2 | 10.05 | 0.34 | 1.68 |  | 0.455 |  | 7.6 |  | 5.3 |  | 1.8 |  | 6 |  | 10 | [5 empty] | 3.3 |  | 0.2 |  |  |  | 0.024 | [63 empty] | 0.024 | [7 empty] | 0.49 |  | 2.1 |  | 0.1 |  |  |  | 0.15 |  | 5.8 |  | 53 |  |  |  |  | < | 0.01 |  | 7 | [85 empty] | 5.3
江戸川河川事務所 | 綾瀬川上流 | 54槐戸橋 | 3 | 51 | 2023 | 1206 | 1641 | 0年間調査 | 01流心（中央） | 02晴れ | 00通常の状況 | 381下水臭（微） | 030黄色・淡（明） | 12.8 | 10.5 | 6.03 | 0.32 | 1.58 |  | 0.5 |  | 7.6 |  | 8.1 |  | 3.2 |  | 5.8 |  | 13 | [5 empty] | 4 |  | 0.3 |  |  |  | 0.02 | [63 empty] | 0.02 | [7 empty] | 1 | [7 empty] | 0.19 |  | 8 |  | 64 | [7 empty] | 6 | [85 empty] | 4.8
江戸川河川事務所 | 綾瀬川上流 | 54槐戸橋 | 3 | 51 | 2024 | 110 | 943 | 0年間調査 | 01流心（中央） | 02晴れ | 00通常の状況 | 381下水臭（微） | 030黄色・淡（明） | 7.2 | 8.5 | 9.84 | 0.35 | 1.76 |  | 0.394 |  | 7.6 |  | 8 |  | 4 |  | 7.2 |  | 11 | [5 empty] | 5.1 |  | 0.32 |  |  |  | 0.048 | [63 empty] | 0.048 | [7 empty] | 1.3 |  | 2.6 |  | 0.1 |  |  |  | 0.27 |  | 7.7 |  | 82 |  |  |  |  | < | 0.01 |  | 17 | [85 empty] | 6.6
江戸川河川事務所 | 綾瀬川上流 | 54槐戸橋 | 3 | 51 | 2024 | 214 | 1150 | 0年間調査 | 01流心（中央） | 02晴れ | 00通常の状況 | 381下水臭（微） | 170黄褐色・淡（明） | 15.5 | 11.8 | 10.75 | 0.32 | 1.59 |  | 0.312 |  | 7.6 |  | 6.6 |  | 4.4 |  | 7.8 |  | 15 | [5 empty] | 4.4 |  | 0.3 |  |  |  | 0.037 | [9 empty] | 0.001 | [53 empty] | 0.037 | [7 empty] | 1.7 | [7 empty] | 0.22 |  | 9 |  | 64 |  |  |  | 85 |  |  |  | 11 | [85 empty] | 6.9
江戸川河川事務所 | 綾瀬川上流 | 54槐戸橋 | 3 | 51 | 2024 | 306 | 1550 | 0年間調査 | 01流心（中央） | 04曇り | 00通常の状況 | 011無臭 | 030黄色・淡（明） | 10.5 | 8.1 | 8.14 | 0.34 | 1.69 |  | 0.3 |  | 7.6 |  | 9.4 |  | 3.1 |  | 5.3 |  | 15 | [5 empty] | 2.2 |  | 0.15 |  |  |  | 0.022 | [63 empty] | 0.022 | [7 empty] | 0.67 |  | 1.2 |  | 0.06 |  |  |  | 0.11 |  | 13 |  | 32 |  |  |  |  | < | 0.01 |  | 8 | [85 empty] | 4.7
さいたま市 | 綾瀬川上流 | 55畷橋 | 3 | 1 | 2023 | 411 | 1045 | 0年間調査 | 01流心（中央） | 02晴れ | 00通常の状況 | 141川藻臭（微） | 210灰黄色・淡（明） | 25.8 | 19 | 0.57 | 0.1 | 0.66 |  | 0.42 |  | 7.9 |  | 10 |  | 3.3 |  | 5.9 |  | 12 |  | 230 |  | N.D. |  | 3.5 |  | 0.25 |  |  |  | 0.012 |  |  |  |  | < | 0.0003 |  | N.D. | < | 0.001 | < | 0.005 |  | 0.001 | < | 0.0005 |  |  |  |  | < | 0.002 | < | 0.0002 | < | 0.0004 | < | 0.002 | < | 0.004 | < | 0.0005 | < | 0.0006 | < | 0.001 | < | 0.0005 | < | 0.0002 | < | 0.0006 | < | 0.0003 | < | 0.002 | < | 0.001 | < | 0.001 |  | 2.5 |  | 0.1 |  | 0.2 |  |  |  | 0.01 | < | 0.01 | < | 0.01 |  | 0.5 |  | 0.28 | < | 0.01 |  | 0.4 |  | 2.4 |  | 0.13 |  |  |  | 0.18 |  |  |  | 73 |  | 130 |  | 130 | [11 empty] | 2.1 | [32 empty] | < | 0.0006 | [15 empty] | 0.002 | [27 empty] | 4.1
さいたま市 | 綾瀬川上流 | 55畷橋 | 3 | 1 | 2023 | 511 | 1235 | 0年間調査 | 01流心（中央） | 02晴れ | 00通常の状況 | 141川藻臭（微） | 210灰黄色・淡（明） | 23.5 | 20 | 3.2 | 0.1 | 1.39 |  | 0.267 |  | 7.7 |  | 8.2 |  | 2.5 |  | 6.2 |  | 29 | [5 empty] | 2.1 |  | 0.17 |  |  |  | 0.015 |  | 7e-05 |  | 0.0099 | [5 empty] | 0.001 | [9 empty] | N.D. | [43 empty] | 0.015 | [19 empty] | 28 | [5 empty] | 0.04 | [56 empty] | < | 0.006 | [22 empty] | < | 0.0001 |  |  | < | 0.0003 |  | 3.8
さいたま市 | 綾瀬川上流 | 55畷橋 | 3 | 1 | 2023 | 614 | 955 | 0年間調査 | 01流心（中央） | 04曇り | 00通常の状況 | 142川藻臭（中） | 210灰黄色・淡（明） | 25 | 24.5 | 5.2 | 0.1 | 1.48 |  | 0.383 |  | 7.3 |  | 7.2 |  | 1.8 |  | 4 |  | 30 |  | 630 |  | N.D. |  | 2.7 |  | 0.19 |  |  |  | 0.012 |  |  |  |  | < | 0.0003 |  | N.D. | < | 0.001 | < | 0.005 |  | 0.001 | < | 0.0005 |  |  |  |  | < | 0.002 | < | 0.0002 | < | 0.0004 | < | 0.002 | < | 0.004 | < | 0.0005 | < | 0.0006 | < | 0.001 | < | 0.0005 | < | 0.0002 | < | 0.0006 | < | 0.0003 | < | 0.002 | < | 0.001 | < | 0.001 |  | 2 |  | 0.14 |  | 0.06 | < | 0.005 | < | 0.005 | < | 0.01 |  | 0.012 |  | 0.3 |  | 0.09 | < | 0.01 |  | 0.1 |  | 2 |  | 0.05 |  |  |  | 0.14 |  |  |  | 31 |  | 94 |  | 24 | [22 empty] | < | 0.006 | < | 0.004 | < | 0.006 | < | 0.02 | < | 0.0008 | < | 0.0005 | < | 0.0003 | < | 0.004 | < | 0.004 | < | 0.005 | < | 0.0008 | < | 0.0006 | < | 0.0008 | < | 0.003 | < | 0.0008 | < | 0.0001 | < | 0.06 | < | 0.04 |  |  |  | 0.001 | < | 0.007 | < | 0.002 | < | 0.0002 |  |  |  | 0.13 | < | 0.0002 |  |  | < | 0.006 |  |  | < | 0.1 | [7 empty] | 2.5
さいたま市 | 綾瀬川上流 | 55畷橋 | 3 | 1 | 2023 | 713 | 1100 | 0年間調査 | 01流心（中央） | 04曇り | 00通常の状況 | 141川藻臭（微） | 210灰黄色・淡（明） | 33 | 27.4 | 3.7 | 0.1 | 1.18 |  | 0.35 |  | 7.9 |  | 7.1 |  | 1.8 |  | 6.3 |  | 35 | [5 empty] | 1.7 |  | 0.18 |  |  |  | 0.015 |  | 6e-05 |  | 0.0017 | [5 empty] | 0.001 | [53 empty] | 0.015 | [19 empty] | 30 | [5 empty] | 0.04 | [87 empty] | 3.4
さいたま市 | 綾瀬川上流 | 55畷橋 | 3 | 1 | 2023 | 802 | 1120 | 0年間調査 | 01流心（中央） | 02晴れ | 00通常の状況 | 381下水臭（微） | 230灰緑色・淡（明） | 38.1 | 31.6 | 4.4 | 0.1 | 1.5 |  | 0.55 |  | 7.6 |  | 7.6 |  | 1.2 |  | 4.5 |  | 36 |  | 390 |  | N.D. |  | 1.3 |  | 0.19 |  |  |  | 0.014 |  |  |  |  | < | 0.0003 |  | N.D. |  | 0.001 | < | 0.005 |  | 0.001 | < | 0.0005 |  |  |  |  | < | 0.002 | < | 0.0002 | < | 0.0004 | < | 0.002 | < | 0.004 | < | 0.0005 | < | 0.0006 | < | 0.001 | < | 0.0005 | < | 0.0002 | < | 0.0006 | < | 0.0003 | < | 0.002 | < | 0.001 | < | 0.001 |  | 0.7 |  | 0.17 |  | 0.07 |  |  | < | 0.005 | < | 0.01 |  | 0.014 |  | 0.3 |  | 0.07 | < | 0.01 | < | 0.1 |  | 0.68 | < | 0.05 |  |  |  | 0.13 |  |  |  | 26 |  | 66 |  | 30 | [11 empty] | 1 | [32 empty] | < | 0.0006 | [15 empty] | 0.002 | [6 empty] | < | 4e-05 | [19 empty] | 3.1
さいたま市 | 綾瀬川上流 | 55畷橋 | 3 | 1 | 2023 | 914 | 1120 | 0年間調査 | 01流心（中央） | 02晴れ | 00通常の状況 | 141川藻臭（微） | 210灰黄色・淡（明） | 33 | 28.8 | 1.3 | 0.1 | 1.15 |  | 0.485 |  | 7.8 |  | 5.8 |  | 1.2 |  | 5 |  | 12 | [5 empty] | 2.9 |  | 0.15 |  |  |  | 0.009 |  | 6e-05 |  | 0.0024 |  |  |  |  | < | 0.001 | [53 empty] | 0.009 | [19 empty] | 46 | [5 empty] | 0.04 | [87 empty] | 2.8
さいたま市 | 綾瀬川上流 | 55畷橋 | 3 | 1 | 2023 | 1002 | 945 | 0年間調査 | 01流心（中央） | 02晴れ | 00通常の状況 | 141川藻臭（微） | 210灰黄色・淡（明） | 27.8 | 23.5 | 1.1 | 0.1 | 1.02 |  | 0.381 |  | 8 |  | 6.5 |  | 2.4 |  | 5.2 |  | 11 |  | 370 |  | N.D. |  | 3.9 |  | 0.2 |  |  |  | 0.021 |  |  |  |  | < | 0.0003 |  | N.D. | < | 0.001 | < | 0.005 |  | 0.001 | < | 0.0005 |  |  |  |  | < | 0.002 | < | 0.0002 | < | 0.0004 | < | 0.002 | < | 0.004 | < | 0.0005 | < | 0.0006 | < | 0.001 | < | 0.0005 | < | 0.0002 | < | 0.0006 | < | 0.0003 | < | 0.002 | < | 0.001 | < | 0.001 |  | 2.4 |  | 0.12 |  | 0.1 |  |  | < | 0.005 | < | 0.01 |  | 0.021 |  | 0.3 |  | 0.12 | < | 0.01 |  | 0.3 |  | 2.3 |  | 0.1 |  |  |  | 0.18 |  |  |  | 50 |  | 100 |  | 51 | [11 empty] | 2 | [32 empty] | < | 0.0006 | [15 empty] | 0.001 | [16 empty] | < | 0.001 |  |  |  |  | < | 0.002 |  |  |  | 3.2
さいたま市 | 綾瀬川上流 | 55畷橋 | 3 | 1 | 2023 | 1116 | 1040 | 0年間調査 | 01流心（中央） | 02晴れ | 00通常の状況 | 141川藻臭（微） | 210灰黄色・淡（明） | 16.8 | 13.5 | 1.1 | 0.1 | 1.03 |  | 0.437 |  | 7.7 |  | 11 |  | 1.5 |  | 4.2 |  | 6 | [5 empty] | 3.7 |  | 0.21 |  |  |  | 0.008 |  | 6e-05 |  | 0.0088 |  |  |  |  | < | 0.001 | [9 empty] | N.D. | [43 empty] | 0.008 | [19 empty] | 63 | [5 empty] | 0.04 | [87 empty] | 2.6
さいたま市 | 綾瀬川上流 | 55畷橋 | 3 | 1 | 2023 | 1205 | 1100 | 0年間調査 | 01流心（中央） | 04曇り | 00通常の状況 | 141川藻臭（微） | 210灰黄色・淡（明） | 8.9 | 8 | 0.8 | 0.1 | 0.82 |  | 0.734 |  | 7.9 |  | 10 |  | 1.9 |  | 4.4 |  | 4 |  | 290 |  | N.D. |  | 3.9 |  | 0.18 |  |  |  | 0.011 |  |  |  |  | < | 0.0003 |  | N.D. | < | 0.001 | < | 0.005 |  | 0.001 | < | 0.0005 | [5 empty] | 0.005 | < | 0.0002 | < | 0.0004 | < | 0.002 | < | 0.004 | < | 0.0005 | < | 0.0006 | < | 0.001 | < | 0.0005 | < | 0.0002 | < | 0.0006 | < | 0.0003 | < | 0.002 | < | 0.001 | < | 0.001 |  | 2.9 |  | 0.1 |  | 0.2 |  |  | < | 0.005 | < | 0.01 |  | 0.011 |  | 0.4 |  | 0.11 | < | 0.01 |  | 0.3 |  | 2.8 |  | 0.1 |  |  |  | 0.17 |  |  |  | 57 |  | 130 |  | 120 | [44 empty] | < | 0.0006 | [15 empty] | 0.001 | [27 empty] | 2.8
さいたま市 | 綾瀬川上流 | 55畷橋 | 3 | 1 | 2024 | 105 | 940 | 0年間調査 | 01流心（中央） | 02晴れ | 00通常の状況 | 141川藻臭（微） | 200灰色・淡（明） | 8 | 7.4 | 0.65 | 0.1 | 0.85 |  | 0.6 |  | 7.9 |  | 13 |  | 2.9 |  | 5.3 |  | 7 | [5 empty] | 5.2 |  | 0.23 |  |  |  | 0.009 |  | 6e-05 |  | 0.024 |  |  |  |  | < | 0.001 | [53 empty] | 0.009 | [19 empty] | 98 | [5 empty] | 0.07 | [9 empty] | 2.1 | [63 empty] | 1.2e-05 | [13 empty] | 3.3
さいたま市 | 綾瀬川上流 | 55畷橋 | 3 | 1 | 2024 | 201 | 1040 | 0年間調査 | 01流心（中央） | 02晴れ | 00通常の状況 | 141川藻臭（微） | 211灰黄色・中 | 16 | 11.2 | 0.27 | 0.1 | 1.09 |  | 0.245 |  | 7.6 |  | 9.7 |  | 5.6 |  | 5.1 |  | 23 |  | 450 |  | N.D. |  | 6.1 |  | 0.35 |  |  |  | 0.017 |  |  |  |  | < | 0.0003 |  | N.D. | < | 0.001 | < | 0.005 |  | 0.001 | < | 0.0005 |  |  |  |  | < | 0.002 | < | 0.0002 | < | 0.0004 | < | 0.002 | < | 0.004 | < | 0.0005 | < | 0.0006 | < | 0.001 | < | 0.0005 | < | 0.0002 | < | 0.0006 | < | 0.0003 | < | 0.002 | < | 0.001 | < | 0.001 |  | 2.6 |  | 0.1 |  | 0.32 | < | 0.005 |  | 0.005 | < | 0.01 |  | 0.017 |  | 0.2 |  | 0.37 | < | 0.01 |  | 1.9 |  | 2.5 |  | 0.11 |  |  |  | 0.27 |  |  |  | 99 |  | 140 |  | 200 | [44 empty] | < | 0.0006 | [15 empty] | 0.002 | [27 empty] | 4.3
さいたま市 | 綾瀬川上流 | 55畷橋 | 3 | 1 | 2024 | 311 | 940 | 0年間調査 | 01流心（中央） | 02晴れ | 00通常の状況 | 141川藻臭（微） | 200灰色・淡（明） | 8.9 | 9.2 | 1.1 | 0.1 | 0.86 |  | 0.58 |  | 7.4 |  | 8.9 |  | 2.3 |  | 5 |  | 6 | [5 empty] | 3.5 |  | 0.15 |  |  |  | 0.01 |  | 6e-05 |  | 0.023 |  |  |  |  | < | 0.001 | [53 empty] | 0.01 | [19 empty] | 53 | [5 empty] | 0.08 | [87 empty] | 2.9
草加市 | 伝右川 | 56伝右橋 | 205 | 1 | 2023 | 405 | 849 | 0年間調査 | 01流心（中央） | 02晴れ | 00通常の状況 | 291洗剤臭（微） | 031黄色・中 | 17.8 | 17.7 | 0.955 | 0.1 |  |  | 0.666 |  | 7.8 |  | 7.1 |  | 2.5 |  | 8.1 |  | 6 |  | 22 | [14 empty] | < | 0.0003 |  | N.D. |  | 0.001 | < | 0.005 |  | 0.001 | < | 0.0005 |  |  |  |  | < | 0.002 | [12 empty] | < | 0.001 | < | 0.0005 | [13 empty] | 1.6 |  | 0.15 |  | 0.17 | [17 empty] | 1.5 |  | 0.092 | [7 empty] | 56 |  |  |  | 52
草加市 | 伝右川 | 56伝右橋 | 205 | 1 | 2023 | 405 | 2102 | 0年間調査 | 01流心（中央） | 02晴れ | 00通常の状況 | 142川藻臭（中） | 030黄色・淡（明） | 18.1 | 17.9 |  | 0.1 |  |  | 0.298 |  | 7.9 |  | 7.4 |  | 3 |  | 8 |  | 8 | [95 empty] | 58 |  |  |  | 56
草加市 | 伝右川 | 56伝右橋 | 205 | 1 | 2023 | 510 | 950 | 0年間調査 | 01流心（中央） | 01快晴 | 00通常の状況 | 141川藻臭（微） | 030黄色・淡（明） | 18.5 | 19.4 | 2.624 | 0.1 |  |  | 0.345 |  | 7.8 |  | 6.6 |  | 2.6 |  | 6.9 |  | 10 |  | 130 |  |  |  | 3.5 |  | 0.23 |  |  |  | 0.024 | [9 empty] | 0.001 | [30 empty] | < | 0.0006 | < | 0.0003 | < | 0.002 | [5 empty] | 1.4 |  | 0.15 |  | 0.05 | [7 empty] | 0.024 | [7 empty] | 0.4 |  | 1.3 |  | 0.058 |  |  |  | 0.14 |  |  |  | 36 |  |  |  | 16 | < | 0.01
草加市 | 伝右川 | 56伝右橋 | 205 | 1 | 2023 | 510 | 100 | 0年間調査 | 01流心（中央） | 01快晴 | 00通常の状況 | 381下水臭（微） | 030黄色・淡（明） | 18.5 | 18.8 |  | 0.1 |  |  | 0.32 |  | 7.5 |  | 7.1 |  | 1.8 |  | 6.7 |  | 16 | [95 empty] | 26 |  |  |  | 21
草加市 | 伝右川 | 56伝右橋 | 205 | 1 | 2023 | 607 | 910 | 0年間調査 | 01流心（中央） | 01快晴 | 00通常の状況 | 141川藻臭（微） | 030黄色・淡（明） | 24.5 | 23.3 | 2.257 | 0.1 |  |  | 0.612 |  | 7.8 |  | 6.1 |  | 1.9 |  | 5.5 |  | 8 |  | 700 | [14 empty] | < | 0.0003 |  | N.D. |  | 0.001 | < | 0.005 |  | 0.001 | < | 0.0005 |  |  |  |  | < | 0.002 | [13 empty] | 0.001 | < | 0.0005 | [13 empty] | 1.7 |  | 0.13 |  | 0.04 | [17 empty] | 1.7 |  | 0.063 | [7 empty] | 29 |  |  |  | 16
草加市 | 伝右川 | 56伝右橋 | 205 | 1 | 2023 | 607 | 2330 | 0年間調査 | 01流心（中央） | 01快晴 | 00通常の状況 | 141川藻臭（微） | 030黄色・淡（明） | 23.6 | 22.7 |  | 0.1 |  |  | 0.295 |  | 7.8 |  | 6.4 |  | 1.5 |  | 5.4 |  | 10 | [95 empty] | 29 |  |  |  | 17
草加市 | 伝右川 | 56伝右橋 | 205 | 1 | 2023 | 705 | 1120 | 0年間調査 | 01流心（中央） | 04曇り | 00通常の状況 | 291洗剤臭（微） | 030黄色・淡（明） | 30.2 | 28.2 | 1.675 | 0.1 |  |  | 0.503 |  | 7.8 |  | 5.9 |  | 1.3 |  | 6.5 |  | 7 |  | 98 | [19 empty] | 0.001 | [41 empty] | 1.6 |  | 0.16 |  | 0.09 | [17 empty] | 1.5 |  | 0.065 | [7 empty] | 32 |  |  |  | 26
草加市 | 伝右川 | 56伝右橋 | 205 | 1 | 2023 | 705 | 2230 | 0年間調査 | 01流心（中央） | 04曇り | 00通常の状況 | 381下水臭（微） | 030黄色・淡（明） | 24 | 26.7 |  | 0.1 |  |  | 0.34 |  | 7.4 |  | 5.1 |  | 1.5 |  | 7.1 |  | 8 | [95 empty] | 31 |  |  |  | 26
草加市 | 伝右川 | 56伝右橋 | 205 | 1 | 2023 | 809 | 1645 | 0年間調査 | 01流心（中央） | 04曇り | 00通常の状況 | 291洗剤臭（微） | 221灰茶色・中 | 28.6 | 29.9 | 2.112 | 0.1 |  |  | 0.115 |  | 7.5 |  | 3.3 |  | 4.7 |  | 10 |  | 34 |  | 16000 |  |  |  | 3.5 |  | 0.75 |  |  |  | 0.12 |  |  |  |  | < | 0.0003 |  | N.D. |  | 0.005 | < | 0.005 |  | 0.001 | < | 0.0005 |  |  |  | N.D. | < | 0.002 | < | 0.0002 | < | 0.0004 | < | 0.002 | < | 0.004 | < | 0.0005 | < | 0.0006 | < | 0.001 | < | 0.0005 | < | 0.0002 | < | 0.0006 | < | 0.0003 | < | 0.002 | < | 0.001 | < | 0.001 |  | 1.2 |  | 0.15 |  | 0.06 | < | 0.005 | [5 empty] | 0.12 | [7 empty] | 1.4 |  | 1.1 |  | 0.082 |  |  |  | 0.59 |  |  |  | 26 |  |  |  | 19 |  | 0.01
草加市 | 伝右川 | 56伝右橋 | 205 | 1 | 2023 | 809 | 20 | 0年間調査 | 01流心（中央） | 04曇り | 00通常の状況 | 291洗剤臭（微） | 220灰茶色・淡（明） | 27.8 | 30.5 |  | 0.1 |  |  | 0.158 |  | 7.8 |  | 4 |  | 4.6 |  | 8.8 |  | 18 | [95 empty] | 26 |  |  |  | 20
草加市 | 伝右川 | 56伝右橋 | 205 | 1 | 2023 | 906 | 1300 | 0年間調査 | 01流心（中央） | 04曇り | 00通常の状況 | 291洗剤臭（微） | 030黄色・淡（明） | 34.2 | 30.2 | 2.236 | 0.1 |  | > | 1 |  | 7.8 |  | 5 |  | 1.5 |  | 5.3 |  | 2 |  | 120 | [19 empty] | 0.001 | [41 empty] | 1.2 |  | 0.15 |  | 0.08 | [17 empty] | 1.1 |  | 0.061 | [7 empty] | 29 |  |  |  | 20
草加市 | 伝右川 | 56伝右橋 | 205 | 1 | 2023 | 906 | 2240 | 0年間調査 | 01流心（中央） | 04曇り | 00通常の状況 | 291洗剤臭（微） | 030黄色・淡（明） | 26.2 | 28 |  | 0.1 |  |  | 0.637 |  | 7.5 |  | 4.9 |  | 2 |  | 5.6 |  | 9 | [95 empty] | 29 |  |  |  | 21
草加市 | 伝右川 | 56伝右橋 | 205 | 1 | 2023 | 1004 | 1330 | 0年間調査 | 01流心（中央） | 10雨 | 00通常の状況 | 381下水臭（微） | 030黄色・淡（明） | 21.3 | 24.1 | 1.795 | 0.1 |  |  | 0.695 |  | 7.8 |  | 5.3 |  | 1.7 |  | 6.4 |  | 3 |  | 77 | [14 empty] | < | 0.0003 |  | N.D. |  | 0.001 | < | 0.005 |  | 0.001 | < | 0.0005 |  |  |  |  | < | 0.002 | [12 empty] | < | 0.001 | < | 0.0005 | [13 empty] | 2 |  | 0.17 |  | 0.2 | [17 empty] | 1.9 |  | 0.095 | [7 empty] | 59 |  |  |  | 58
草加市 | 伝右川 | 56伝右橋 | 205 | 1 | 2023 | 1004 | 2155 | 0年間調査 | 01流心（中央） | 10雨 | 00通常の状況 | 011無臭 | 030黄色・淡（明） | 18.3 | 25.1 |  | 0.1 |  |  | 0.4 |  | 7.6 |  | 4.9 |  | 3.4 |  | 10 |  | 41 | [95 empty] | 65 |  |  |  | 69
草加市 | 伝右川 | 56伝右橋 | 205 | 1 | 2023 | 1108 | 540 | 0年間調査 | 01流心（中央） | 02晴れ | 00通常の状況 | 381下水臭（微） | 210灰黄色・淡（明） | 19.4 | 15.4 | 1.035 | 0.1 |  |  | 0.463 |  | 7.8 |  | 4.6 |  | 1.9 |  | 7 |  | 20 |  | 440 |  |  |  | 3.1 |  | 1.1 |  |  |  | 0.081 | [9 empty] | 0.004 | [30 empty] | < | 0.0006 | < | 0.0003 | < | 0.002 | [5 empty] | 2 |  | 0.15 |  | 0.1 | [7 empty] | 0.081 | [7 empty] | 0.5 |  | 1.9 |  | 0.12 |  |  |  | 0.95 |  |  |  | 43 |  |  |  | 39 |  | 0.01
草加市 | 伝右川 | 56伝右橋 | 205 | 1 | 2023 | 1108 | 2030 | 0年間調査 | 01流心（中央） | 02晴れ | 00通常の状況 | 381下水臭（微） | 030黄色・淡（明） | 20 | 14.8 |  | 0.1 |  |  | 0.29 |  | 7.9 |  | 4.9 |  | 3.3 |  | 6.6 |  | 11 | [95 empty] | 48 |  |  |  | 49
草加市 | 伝右川 | 56伝右橋 | 205 | 1 | 2023 | 1206 | 235 | 0年間調査 | 01流心（中央） | 10雨 | 00通常の状況 | 291洗剤臭（微） | 210灰黄色・淡（明） | 8.3 | 10.9 | 1.697 | 0.1 |  |  | 0.715 |  | 7.8 |  | 7.9 |  | 2.6 |  | 7.1 |  | 5 |  | 37 | [14 empty] | < | 0.0003 |  | N.D. |  | 0.001 | < | 0.005 | < | 0.001 | < | 0.0005 |  |  |  |  | < | 0.002 | [13 empty] | 0.004 | < | 0.0005 | [13 empty] | 2.6 |  | 0.14 |  | 0.19 | [17 empty] | 2.5 |  | 0.059 | [7 empty] | 64 |  |  |  | 72
草加市 | 伝右川 | 56伝右橋 | 205 | 1 | 2023 | 1206 | 1500 | 0年間調査 | 01流心（中央） | 10雨 | 00通常の状況 | 381下水臭（微） | 030黄色・淡（明） | 17.5 | 11.9 |  | 0.1 |  |  | 0.625 |  | 8.1 |  | 5 |  | 2 |  | 8.2 |  | 4 | [95 empty] | 79 |  |  |  | 100
草加市 | 伝右川 | 56伝右橋 | 205 | 1 | 2024 | 110 | 835 | 0年間調査 | 01流心（中央） | 01快晴 | 00通常の状況 | 291洗剤臭（微） | 030黄色・淡（明） | 3.1 | 8.2 | 3.105 | 0.1 |  |  | 0.515 |  | 8 |  | 8.9 |  | 2.5 |  | 8 |  | 7 |  | 82 | [19 empty] | 0.003 | [41 empty] | 2.6 |  | 0.16 |  | 0.48 | [17 empty] | 2.5 |  | 0.093 | [7 empty] | 330 |  |  |  | 890
草加市 | 伝右川 | 56伝右橋 | 205 | 1 | 2024 | 110 | 1840 | 0年間調査 | 01流心（中央） | 01快晴 | 00通常の状況 | 141川藻臭（微） | 030黄色・淡（明） | 8 | 9.4 |  | 0.1 |  |  | 0.515 |  | 7.8 |  | 8.3 |  | 2.3 |  | 7.4 |  | 6 | [95 empty] | 790 |  |  |  | 2300
草加市 | 伝右川 | 56伝右橋 | 205 | 1 | 2024 | 214 | 1035 | 0年間調査 | 01流心（中央） | 01快晴 | 00通常の状況 | 141川藻臭（微） | 030黄色・淡（明） | 13.2 | 12.2 | 1.181 | 0.1 |  |  | 0.653 |  | 8.1 |  | 7.4 |  | 2.1 |  | 7.3 |  | 7 |  | 73 |  |  |  | 3.9 |  | 0.22 |  |  |  | 0.031 |  |  |  |  | < | 0.0003 |  | N.D. |  | 0.003 | < | 0.005 | < | 0.001 | < | 0.0005 |  |  |  | N.D. | < | 0.002 | < | 0.0002 | < | 0.0004 | < | 0.002 | < | 0.004 | < | 0.0005 | < | 0.0006 | < | 0.001 | < | 0.0005 | < | 0.0002 | < | 0.0006 | < | 0.0003 | < | 0.002 | < | 0.001 | < | 0.001 |  | 2.2 |  | 0.12 |  | 0.16 | < | 0.005 | [5 empty] | 0.031 | [7 empty] | 1.1 |  | 2.1 |  | 0.073 |  |  |  | 0.18 |  |  |  | 73 |  |  |  | 92 |  | 0.03
草加市 | 伝右川 | 56伝右橋 | 205 | 1 | 2024 | 214 | 2255 | 0年間調査 | 01流心（中央） | 01快晴 | 00通常の状況 | 242油（精油廃液）臭（中） | 251灰黒色・中 | 11.3 | 10.6 |  | 0.1 |  |  | 0.125 |  | 7.9 |  | 7.4 |  | 10 |  | 14 |  | 74 | [95 empty] | 68 |  |  |  | 75
草加市 | 伝右川 | 56伝右橋 | 205 | 1 | 2024 | 313 | 1045 | 0年間調査 | 01流心（中央） | 01快晴 | 00通常の状況 | 292洗剤臭（中） | 211灰黄色・中 | 11.3 | 10.3 | 3.376 | 0.1 |  |  | 0.195 |  | 7.7 |  | 10 |  | 2.9 |  | 5.7 |  | 19 |  | 2200 | [19 empty] | 0.003 | [41 empty] | 1.1 |  | 0.1 |  | 0.03 | [17 empty] | 1.1 |  | 0.057 | [7 empty] | 20 |  |  |  | 16
草加市 | 伝右川 | 56伝右橋 | 205 | 1 | 2024 | 313 | 2200 | 0年間調査 | 01流心（中央） | 01快晴 | 00通常の状況 | 381下水臭（微） | 211灰黄色・中 | 6 | 8.9 |  | 0.1 |  |  | 0.167 |  | 7.8 |  | 9.1 |  | 3.9 |  | 6.1 |  | 19 | [95 empty] | 27 |  |  |  | 24
草加市 | 古綾瀬川 | 57綾瀬川合流点前 | 46 | 1 | 2023 | 405 | 1120 | 0年間調査 | 01流心（中央） | 02晴れ | 00通常の状況 | 381下水臭（微） | 211灰黄色・中 | 20.9 | 20.6 | 2.572 | 0.1 |  |  | 0.443 |  | 7.7 |  | 6.9 |  | 3.6 |  | 12 |  | 11 |  | 110 | [9 empty] | 0.17 |  |  |  |  | < | 0.0003 |  | N.D. |  | 0.001 | < | 0.005 |  | 0.001 | < | 0.0005 |  |  |  |  | < | 0.002 | [12 empty] | < | 0.001 | < | 0.0005 | [13 empty] | 1.4 |  | 0.16 |  | 0.34 | [7 empty] | 0.17 | [9 empty] | 1.4 |  | 0.065 | [7 empty] | 73 |  |  |  | 56
草加市 | 古綾瀬川 | 57綾瀬川合流点前 | 46 | 1 | 2023 | 405 | 2000 | 0年間調査 | 01流心（中央） | 02晴れ | 00通常の状況 | 291洗剤臭（微） | 030黄色・淡（明） | 18 | 17.8 |  | 0.1 |  |  | 0.264 |  | 7.9 |  | 8 |  | 3.9 |  | 8.8 |  | 9 | [95 empty] | 57 |  |  |  | 52
草加市 | 古綾瀬川 | 57綾瀬川合流点前 | 46 | 1 | 2023 | 510 | 1205 | 0年間調査 | 01流心（中央） | 01快晴 | 00通常の状況 | 291洗剤臭（微） | 210灰黄色・淡（明） | 23.5 | 21.6 |  | 0.1 |  |  | 0.315 |  | 7.6 |  | 6.9 |  | 2.8 |  | 8 |  | 21 |  | 230 |  |  |  | 2.2 |  | 0.22 |  |  |  | 0.065 | < | 6e-05 |  | 0.004 | [5 empty] | 0.001 | [12 empty] | < | 0.0002 | < | 0.0004 | < | 0.002 | < | 0.004 | < | 0.0005 | < | 0.0006 |  |  |  |  | < | 0.0002 | < | 0.0006 | < | 0.0003 | < | 0.002 | < | 0.001 |  |  |  | 1 |  | 0.11 |  | 0.09 | [7 empty] | 0.065 | [7 empty] | 0.3 |  | 1 |  | 0.041 |  |  |  | 0.08 |  |  |  | 34 |  |  |  | 22 |  | 0.01
草加市 | 古綾瀬川 | 57綾瀬川合流点前 | 46 | 1 | 2023 | 510 | 0 | 0年間調査 | 01流心（中央） | 01快晴 | 00通常の状況 | 381下水臭（微） | 210灰黄色・淡（明） | 17.9 | 21.1 |  | 0.1 |  |  | 0.29 |  | 7.3 |  | 7.5 |  | 3.5 |  | 9.6 |  | 9 | [95 empty] | 47 |  |  |  | 27
草加市 | 古綾瀬川 | 57綾瀬川合流点前 | 46 | 1 | 2023 | 607 | 1145 | 0年間調査 | 01流心（中央） | 01快晴 | 00通常の状況 | 381下水臭（微） | 210灰黄色・淡（明） | 29.2 | 27.6 | 4.935 | 0.1 |  |  | 0.4 |  | 7.7 |  | 6 |  | 2.5 |  | 8.2 |  | 13 |  | 530 | [9 empty] | 0.077 |  |  |  |  | < | 0.0003 |  | N.D. |  | 0.001 | < | 0.005 |  | 0.001 | < | 0.0005 |  |  |  |  | < | 0.002 | [12 empty] | < | 0.001 | < | 0.0005 | [13 empty] | 1.2 |  | 0.13 |  | 0.1 | [7 empty] | 0.077 | [9 empty] | 1.1 |  | 0.041 | [7 empty] | 37 |  |  |  | 19
草加市 | 古綾瀬川 | 57綾瀬川合流点前 | 46 | 1 | 2023 | 607 | 2300 | 0年間調査 | 01流心（中央） | 01快晴 | 00通常の状況 | 381下水臭（微） | 210灰黄色・淡（明） | 24.2 | 22.8 |  | 0.1 |  |  | 0.215 |  | 7.9 |  | 6.8 |  | 2.2 |  | 7.6 |  | 8 | [95 empty] | 42 |  |  |  | 31
草加市 | 古綾瀬川 | 57綾瀬川合流点前 | 46 | 1 | 2023 | 705 | 920 | 0年間調査 | 01流心（中央） | 04曇り | 00通常の状況 | 291洗剤臭（微） | 210灰黄色・淡（明） | 29.1 | 27.9 |  | 0.1 |  |  | 0.505 |  | 7.8 |  | 6.1 |  | 2.3 |  | 8.9 |  | 10 |  | 390 | [9 empty] | 0.023 | [9 empty] | 0.001 | [41 empty] | 1.5 |  | 0.16 |  | 0.18 | [7 empty] | 0.023 | [9 empty] | 1.5 |  | 0.047 | [7 empty] | 42 |  |  |  | 29
草加市 | 古綾瀬川 | 57綾瀬川合流点前 | 46 | 1 | 2023 | 705 | 2145 | 0年間調査 | 01流心（中央） | 04曇り | 00通常の状況 | 381下水臭（微） | 030黄色・淡（明） | 24 | 26.5 |  | 0.1 |  |  | 0.31 |  | 7.5 |  | 5.8 |  | 1.5 |  | 6.8 |  | 5 | [95 empty] | 32 |  |  |  | 25
草加市 | 古綾瀬川 | 57綾瀬川合流点前 | 46 | 1 | 2023 | 809 | 1345 | 0年間調査 | 01流心（中央） | 04曇り | 00通常の状況 | 381下水臭（微） | 210灰黄色・淡（明） | 31.8 | 32.1 | 2.366 | 0.1 |  |  | 0.43 |  | 7.6 |  | 5 |  | 3.1 |  | 13 |  | 8 |  | 1500 |  |  |  | 2.7 |  | 0.3 |  |  |  | 0.061 | < | 6e-05 |  | 0.0019 | < | 0.0003 |  | N.D. |  | 0.001 | < | 0.005 |  | 0.001 | < | 0.0005 |  |  |  | N.D. | < | 0.002 | < | 0.0002 | < | 0.0004 | < | 0.002 | < | 0.004 | < | 0.0005 | < | 0.0006 | < | 0.001 | < | 0.0005 | < | 0.0002 | < | 0.0006 | < | 0.0003 | < | 0.002 | < | 0.001 | < | 0.001 |  | 0.7 |  | 0.17 |  | 0.28 | < | 0.005 | [5 empty] | 0.061 | [7 empty] | 0.8 |  | 0.71 |  | 0.041 |  |  |  | 0.2 |  |  |  | 64 |  |  |  | 36 | < | 0.01 | [20 empty] | < | 0.006 | < | 0.004 | < | 0.006 | < | 0.02 | < | 0.0008 | < | 0.0005 | < | 0.0003 | < | 0.004 | < | 0.004 | < | 0.005 | < | 0.0008 | < | 0.0006 | < | 0.0008 | < | 0.003 | < | 0.0008 | < | 0.0001 | < | 0.06 | < | 0.04 | < | 0.006 |  | 0.002 | < | 0.007 | < | 0.002 | < | 0.0002 |  | 0.00027 |  | 0.11 | < | 0.0002 |  | 1.8e-05 | < | 0.006 | < | 0.001 | < | 0.1 | < | 0.0001 | < | 0.002 | < | 0.0003
草加市 | 古綾瀬川 | 57綾瀬川合流点前 | 46 | 1 | 2023 | 809 | 2345 | 0年間調査 | 01流心（中央） | 04曇り | 00通常の状況 | 381下水臭（微） | 030黄色・淡（明） | 28.6 | 31.5 |  | 0.1 |  |  | 0.325 |  | 7.8 |  | 5.2 |  | 3.8 |  | 13 |  | 9 | [95 empty] | 57 |  |  |  | 27
草加市 | 古綾瀬川 | 57綾瀬川合流点前 | 46 | 1 | 2023 | 906 | 1130 | 0年間調査 | 01流心（中央） | 04曇り | 00通常の状況 | 291洗剤臭（微） | 031黄色・中 | 30.8 | 29.3 |  | 0.1 |  |  | 0.798 |  | 7.8 |  | 5.8 |  | 2.3 |  | 5.9 |  | 6 |  | 65000 | [9 empty] | 0.019 | [9 empty] | 0.004 | [41 empty] | 1.1 |  | 0.13 |  | 0.08 | [7 empty] | 0.019 | [9 empty] | 1 |  | 0.051 | [7 empty] | 33 |  |  |  | 26
草加市 | 古綾瀬川 | 57綾瀬川合流点前 | 46 | 1 | 2023 | 906 | 2200 | 0年間調査 | 01流心（中央） | 04曇り | 00通常の状況 | 291洗剤臭（微） | 030黄色・淡（明） | 25.1 | 28.1 |  | 0.1 |  |  | 0.745 |  | 7.5 |  | 5.8 |  | 1.3 |  | 5.8 |  | 7 | [95 empty] | 35 |  |  |  | 27
草加市 | 古綾瀬川 | 57綾瀬川合流点前 | 46 | 1 | 2023 | 1004 | 1110 | 0年間調査 | 01流心（中央） | 10雨 | 00通常の状況 | 381下水臭（微） | 030黄色・淡（明） | 19.3 | 23 | 2.189 | 0.1 |  |  | 0.725 |  | 7.8 |  | 5 |  | 1.5 |  | 6.5 |  | 6 |  | 1200 | [9 empty] | 0.013 |  |  |  |  | < | 0.0003 |  | N.D. |  | 0.001 | < | 0.005 |  | 0.001 | < | 0.0005 |  |  |  |  | < | 0.002 | [12 empty] | < | 0.001 | < | 0.0005 | [13 empty] | 1.8 |  | 0.14 |  | 0.19 | [7 empty] | 0.013 | [9 empty] | 1.7 |  | 0.097 | [7 empty] | 61 |  |  |  | 62
草加市 | 古綾瀬川 | 57綾瀬川合流点前 | 46 | 1 | 2023 | 1004 | 2110 | 0年間調査 | 01流心（中央） | 10雨 | 00通常の状況 | 381下水臭（微） | 030黄色・淡（明） | 18.6 | 23.6 |  | 0.1 |  |  | 0.455 |  | 7.5 |  | 5.3 |  | 2.9 |  | 8.6 |  | 5 | [95 empty] | 67 |  |  |  | 57
草加市 | 古綾瀬川 | 57綾瀬川合流点前 | 46 | 1 | 2023 | 1108 | 645 | 0年間調査 | 01流心（中央） | 02晴れ | 00通常の状況 | 291洗剤臭（微） | 030黄色・淡（明） | 22.5 | 15.9 |  | 0.1 |  |  | 0.465 |  | 7.9 |  | 4.5 |  | 2.2 |  | 10 |  | 8 |  | 180 |  |  |  | 3.8 |  | 0.39 |  |  |  | 0.098 | < | 6e-05 |  | 0.0017 | [5 empty] | 0.001 | [12 empty] | < | 0.0002 | < | 0.0004 | < | 0.002 | < | 0.004 | < | 0.0005 | < | 0.0006 |  |  |  |  | < | 0.0002 | < | 0.0006 | < | 0.0003 | < | 0.002 | < | 0.001 |  |  |  | 1.8 |  | 0.12 |  | 0.28 | [7 empty] | 0.098 | [7 empty] | 1.2 |  | 1.5 |  | 0.31 |  |  |  | 0.27 |  |  |  | 79 |  |  |  | 76 |  | 0.02
草加市 | 古綾瀬川 | 57綾瀬川合流点前 | 46 | 1 | 2023 | 1108 | 1930 | 0年間調査 | 01流心（中央） | 02晴れ | 00通常の状況 | 291洗剤臭（微） | 210灰黄色・淡（明） | 20.4 | 15 |  | 0.1 |  |  | 0.177 |  | 8 |  | 5.3 |  | 4.6 |  | 9.9 |  | 20 | [95 empty] | 73 |  |  |  | 86
草加市 | 古綾瀬川 | 57綾瀬川合流点前 | 46 | 1 | 2023 | 1206 | 55 | 0年間調査 | 01流心（中央） | 10雨 | 00通常の状況 | 142川藻臭（中） | 211灰黄色・中 | 7.1 | 14.9 | 3.754 | 0.1 |  |  | 0.23 |  | 7.9 |  | 7.6 |  | 5 |  | 14 |  | 17 |  | 50 | [9 empty] | 0.043 |  |  |  |  | < | 0.0003 |  | N.D. |  | 0.001 | < | 0.005 | < | 0.001 | < | 0.0005 |  |  |  |  | < | 0.002 | [12 empty] | < | 0.001 | < | 0.0005 | [13 empty] | 1.5 |  | 0.13 |  | 0.39 | [7 empty] | 0.043 | [9 empty] | 1.5 |  | 0.043 | [7 empty] | 92 |  |  |  | 85
草加市 | 古綾瀬川 | 57綾瀬川合流点前 | 46 | 1 | 2023 | 1206 | 1410 | 0年間調査 | 01流心（中央） | 10雨 | 00通常の状況 | 381下水臭（微） | 030黄色・淡（明） | 17.6 | 12.5 |  | 0.1 |  |  | 0.445 |  | 8.1 |  | 6.6 |  | 2.6 |  | 8.2 |  | 8 | [95 empty] | 72 |  |  |  | 85
草加市 | 古綾瀬川 | 57綾瀬川合流点前 | 46 | 1 | 2024 | 110 | 1040 | 0年間調査 | 01流心（中央） | 01快晴 | 00通常の状況 | 381下水臭（微） | 031黄色・中 | 7.8 | 11.1 |  | 0.1 |  |  | 0.32 |  | 8.1 |  | 8.5 |  | 5.4 |  | 12 |  | 9 |  | 79 | [9 empty] | 0.057 | [9 empty] | 0.002 | [41 empty] | 2.2 |  | 0.14 |  | 0.39 | [7 empty] | 0.057 | [9 empty] | 2.1 |  | 0.07 | [7 empty] | 92 |  |  |  | 110
草加市 | 古綾瀬川 | 57綾瀬川合流点前 | 46 | 1 | 2024 | 110 | 1750 | 0年間調査 | 01流心（中央） | 01快晴 | 00通常の状況 | 381下水臭（微） | 030黄色・淡（明） | 9 | 9.4 |  | 0.1 |  |  | 0.445 |  | 7.9 |  | 8.5 |  | 4.2 |  | 8.7 |  | 6 | [95 empty] | 190 |  |  |  | 480
草加市 | 古綾瀬川 | 57綾瀬川合流点前 | 46 | 1 | 2024 | 214 | 1255 | 0年間調査 | 01流心（中央） | 01快晴 | 00通常の状況 | 381下水臭（微） | 210灰黄色・淡（明） | 17 | 11 | 4.123 | 0.1 |  |  | 0.38 |  | 8 |  | 7.4 |  | 3.2 |  | 12 |  | 12 |  | 210 |  |  |  | 3.9 |  | 0.25 |  |  |  | 0.078 | < | 6e-05 |  | 0.03 | < | 0.0003 |  | N.D. |  | 0.004 | < | 0.005 | < | 0.001 | < | 0.0005 |  |  |  | N.D. | < | 0.002 | < | 0.0002 | < | 0.0004 | < | 0.002 | < | 0.004 | < | 0.0005 | < | 0.0006 | < | 0.001 | < | 0.0005 | < | 0.0002 | < | 0.0006 | < | 0.0003 | < | 0.002 | < | 0.001 | < | 0.001 |  | 2.1 |  | 0.11 |  | 0.3 | < | 0.005 | [5 empty] | 0.078 | [7 empty] | 1 |  | 2 |  | 0.078 |  |  |  | 0.15 |  |  |  | 77 |  |  |  | 73 |  | 0.04
草加市 | 古綾瀬川 | 57綾瀬川合流点前 | 46 | 1 | 2024 | 214 | 2210 | 0年間調査 | 01流心（中央） | 01快晴 | 00通常の状況 | 381下水臭（微） | 030黄色・淡（明） | 13.3 | 11.3 |  | 0.1 |  |  | 0.325 |  | 7.9 |  | 7.8 |  | 3.6 |  | 8.4 |  | 13 | [95 empty] | 67 |  |  |  | 71
草加市 | 古綾瀬川 | 57綾瀬川合流点前 | 46 | 1 | 2024 | 313 | 855 | 0年間調査 | 01流心（中央） | 01快晴 | 00通常の状況 | 381下水臭（微） | 211灰黄色・中 | 10.1 | 9.2 |  | 0.1 |  |  | 0.183 |  | 7.8 |  | 9.3 |  | 3.3 |  | 5.9 |  | 21 |  | 1400 | [9 empty] | 0.043 | [9 empty] | 0.002 | [41 empty] | 1.2 |  | 0.08 |  | 0.04 | [7 empty] | 0.043 | [9 empty] | 1.1 |  | 0.061 | [7 empty] | 26 |  |  |  | 23
草加市 | 古綾瀬川 | 57綾瀬川合流点前 | 46 | 1 | 2024 | 313 | 2120 | 0年間調査 | 01流心（中央） | 01快晴 | 00通常の状況 | 381下水臭（微） | 211灰黄色・中 | 6 | 9.5 |  | 0.1 |  |  | 0.182 |  | 7.8 |  | 8.8 |  | 4.1 |  | 6.2 |  | 19 | [95 empty] | 27 |  |  |  | 18
草加市 | 毛長川 | 58水神橋 | 210 | 1 | 2023 | 405 | 1005 | 0年間調査 | 01流心（中央） | 02晴れ | 00通常の状況 | 381下水臭（微） | 210灰黄色・淡（明） | 19.6 | 17.1 | 7.833 | 0.1 |  |  | 0.389 |  | 7.8 |  | 7 |  | 3.7 |  | 8 |  | 14 |  | 63 | [14 empty] | < | 0.0003 |  | N.D. |  | 0.001 | < | 0.005 |  | 0.001 | < | 0.0005 |  |  |  |  | < | 0.002 | [12 empty] | < | 0.001 | < | 0.0005 | [13 empty] | 1.3 |  | 0.14 |  | 0.11 | [17 empty] | 1.2 |  | 0.082 | [7 empty] | 42 |  |  |  | 29
草加市 | 毛長川 | 58水神橋 | 210 | 1 | 2023 | 405 | 2032 | 0年間調査 | 01流心（中央） | 02晴れ | 00通常の状況 | 141川藻臭（微） | 031黄色・中 | 18.5 | 17.6 |  | 0.1 |  |  | 0.341 |  | 7.9 |  | 7.9 |  | 4.9 |  | 9 |  | 11 | [95 empty] | 56 |  |  |  | 49
草加市 | 毛長川 | 58水神橋 | 210 | 1 | 2023 | 510 | 1120 | 0年間調査 | 01流心（中央） | 01快晴 | 00通常の状況 | 122青草臭（中） | 030黄色・淡（明） | 22.5 | 20.4 | 8.748 | 0.1 |  |  | 0.322 |  | 7.7 |  | 7.1 |  | 2.4 |  | 6.4 |  | 17 |  | 270 |  |  |  | 2.3 |  | 0.15 |  |  |  | 0.022 | [9 empty] | 0.002 | [30 empty] | < | 0.0006 | < | 0.0003 | < | 0.002 | [5 empty] | 1.1 |  | 0.1 |  | 0.04 | [7 empty] | 0.022 | [7 empty] | 0.6 |  | 1 |  | 0.055 |  |  |  | 0.07 |  |  |  | 23 |  |  |  | 12 | < | 0.01
草加市 | 毛長川 | 58水神橋 | 210 | 1 | 2023 | 510 | 30 | 0年間調査 | 01流心（中央） | 01快晴 | 00通常の状況 | 291洗剤臭（微） | 030黄色・淡（明） | 17.6 | 18.6 |  | 0.1 |  |  | 0.249 |  | 7.5 |  | 7.4 |  | 2.1 |  | 6 |  | 6 | [95 empty] | 26 |  |  |  | 20
草加市 | 毛長川 | 58水神橋 | 210 | 1 | 2023 | 607 | 1035 | 0年間調査 | 01流心（中央） | 01快晴 | 00通常の状況 | 141川藻臭（微） | 030黄色・淡（明） | 27.2 | 24.2 | 10.73 | 0.1 |  |  | 0.445 |  | 7.8 |  | 7.1 |  | 1.6 |  | 5.4 |  | 14 |  | 770 | [14 empty] | < | 0.0003 |  | N.D. |  | 0.001 | < | 0.005 |  | 0.001 | < | 0.0005 |  |  |  |  | < | 0.002 | [12 empty] | < | 0.001 | < | 0.0005 | [13 empty] | 2.3 |  | 0.1 |  | 0.04 | [17 empty] | 2.3 |  | 0.053 | [7 empty] | 26 |  |  |  | 11
草加市 | 毛長川 | 58水神橋 | 210 | 1 | 2023 | 607 | 2240 | 0年間調査 | 01流心（中央） | 01快晴 | 00通常の状況 | 141川藻臭（微） | 030黄色・淡（明） | 23.4 | 20 |  | 0.1 |  |  | 0.21 |  | 7.9 |  | 6.2 |  | 2 |  | 6.4 |  | 14 | [95 empty] | 28 |  |  |  | 16
草加市 | 毛長川 | 58水神橋 | 210 | 1 | 2023 | 705 | 1030 | 0年間調査 | 01流心（中央） | 04曇り | 00通常の状況 | 141川藻臭（微） | 210灰黄色・淡（明） | 30.7 | 27.7 | 11.321 | 0.1 |  |  | 0.258 |  | 7.7 |  | 6.1 |  | 2 |  | 7 |  | 27 |  | 380 | [19 empty] | 0.003 | [41 empty] | 1.7 |  | 0.12 |  | 0.04 | [17 empty] | 1.6 |  | 0.066 | [7 empty] | 23 |  |  |  | 13
草加市 | 毛長川 | 58水神橋 | 210 | 1 | 2023 | 705 | 2210 | 0年間調査 | 01流心（中央） | 04曇り | 00通常の状況 | 381下水臭（微） | 210灰黄色・淡（明） | 24 | 26.6 |  | 0.1 |  |  | 0.23 |  | 7.5 |  | 5.5 |  | 1.6 |  | 6.9 |  | 12 | [95 empty] | 31 |  |  |  | 25
草加市 | 毛長川 | 58水神橋 | 210 | 1 | 2023 | 809 | 1500 | 0年間調査 | 01流心（中央） | 04曇り | 00通常の状況 | 291洗剤臭（微） | 220灰茶色・淡（明） | 33.6 | 29.7 | 10.754 | 0.1 |  |  | 0.221 |  | 7.8 |  | 6 |  | 3.4 |  | 7.7 |  | 24 |  | 1700 |  |  |  | 2.9 |  | 0.36 |  |  |  | 0.056 |  |  |  |  | < | 0.0003 |  | N.D. |  | 0.003 | < | 0.005 |  | 0.002 | < | 0.0005 |  |  |  | N.D. | < | 0.002 | < | 0.0002 | < | 0.0004 | < | 0.002 | < | 0.004 | < | 0.0005 | < | 0.0006 | < | 0.001 | < | 0.0005 | < | 0.0002 | < | 0.0006 | < | 0.0003 | < | 0.002 | < | 0.001 | < | 0.001 |  | 1 |  | 0.14 |  | 0.07 | < | 0.005 | [5 empty] | 0.056 | [7 empty] | 1 |  | 0.93 |  | 0.068 |  |  |  | 0.22 |  |  |  | 27 |  |  |  | 19 | < | 0.01
草加市 | 毛長川 | 58水神橋 | 210 | 1 | 2023 | 809 | 0 | 0年間調査 | 01流心（中央） | 04曇り | 00通常の状況 | 291洗剤臭（微） | 210灰黄色・淡（明） | 28.5 | 31 |  | 0.1 |  |  | 0.235 |  | 7.7 |  | 6.5 |  | 3.2 |  | 6.9 |  | 16 | [95 empty] | 24 |  |  |  | 16
草加市 | 毛長川 | 58水神橋 | 210 | 1 | 2023 | 906 | 1410 | 0年間調査 | 01流心（中央） | 04曇り | 00通常の状況 | 291洗剤臭（微） | 210灰黄色・淡（明） | 35 | 29.5 | 6.143 | 0.1 |  |  | 0.41 |  | 7.8 |  | 5.5 |  | 2.6 |  | 5.6 |  | 11 |  | 230 | [19 empty] | 0.001 | [41 empty] | 1 |  | 0.1 |  | 0.03 | [17 empty] | 0.95 |  | 0.062 | [7 empty] | 19 |  |  |  | 10
草加市 | 毛長川 | 58水神橋 | 210 | 1 | 2023 | 906 | 2220 | 0年間調査 | 01流心（中央） | 04曇り | 00通常の状況 | 291洗剤臭（微） | 030黄色・淡（明） | 25.8 | 28.4 |  | 0.1 |  |  | 0.498 |  | 7.5 |  | 5.9 |  | 1.6 |  | 5.4 |  | 9 | [95 empty] | 28 |  |  |  | 20
草加市 | 毛長川 | 58水神橋 | 210 | 1 | 2023 | 1004 | 1220 | 0年間調査 | 01流心（中央） | 10雨 | 00通常の状況 | 382下水臭（中） | 030黄色・淡（明） | 19.3 | 22.6 | 9.209 | 0.1 |  |  | 0.59 |  | 7.8 |  | 5.1 |  | 2.7 |  | 7.3 |  | 10 |  | 140 | [14 empty] | < | 0.0003 |  | N.D. |  | 0.001 | < | 0.005 |  | 0.001 | < | 0.0005 |  |  |  |  | < | 0.002 | [12 empty] | < | 0.001 | < | 0.0005 | [13 empty] | 1.8 |  | 0.14 |  | 0.18 | [17 empty] | 1.7 |  | 0.098 | [7 empty] | 60 |  |  |  | 61
草加市 | 毛長川 | 58水神橋 | 210 | 1 | 2023 | 1004 | 2135 | 0年間調査 | 01流心（中央） | 10雨 | 00通常の状況 | 381下水臭（微） | 030黄色・淡（明） | 18.2 | 22.9 |  | 0.1 |  |  | 0.4 |  | 7.7 |  | 5.3 |  | 2.7 |  | 6.7 |  | 10 | [95 empty] | 60 |  |  |  | 60
草加市 | 毛長川 | 58水神橋 | 210 | 1 | 2023 | 1108 | 400 | 0年間調査 | 01流心（中央） | 02晴れ | 00通常の状況 | 141川藻臭（微） | 030黄色・淡（明） | 17.7 | 15.6 | 2.335 | 0.1 |  |  | 0.427 |  | 8 |  | 6.4 |  | 2.3 |  | 6.7 |  | 13 |  | 210 |  |  |  | 3.3 |  | 0.26 |  |  |  | 0.019 | [9 empty] | 0.001 | [30 empty] | < | 0.0006 | < | 0.0003 | < | 0.002 | [5 empty] | 1.6 |  | 0.12 |  | 0.08 | [7 empty] | 0.019 | [7 empty] | 1.4 |  | 1.4 |  | 0.16 |  |  |  | 0.17 |  |  |  | 37 |  |  |  | 24 |  | 0.01
草加市 | 毛長川 | 58水神橋 | 210 | 1 | 2023 | 1108 | 2000 | 0年間調査 | 01流心（中央） | 02晴れ | 00通常の状況 | 381下水臭（微） | 030黄色・淡（明） | 18.8 | 15 |  | 0.1 |  |  | 0.253 |  | 8 |  | 6.4 |  | 5.1 |  | 7.4 |  | 16 | [95 empty] | 37 |  |  |  | 24
草加市 | 毛長川 | 58水神橋 | 210 | 1 | 2023 | 1206 | 350 | 0年間調査 | 01流心（中央） | 10雨 | 00通常の状況 | 141川藻臭（微） | 030黄色・淡（明） | 6.7 | 8.9 | 6.413 | 0.1 |  |  | 0.335 |  | 7.9 |  | 8.3 |  | 8.6 |  | 9.3 |  | 14 |  | 52 | [14 empty] | < | 0.0003 |  | N.D. |  | 0.002 | < | 0.005 |  | 0.001 | < | 0.0005 |  |  |  |  | < | 0.002 | [12 empty] | < | 0.001 | < | 0.0005 | [13 empty] | 1.8 |  | 0.15 |  | 0.14 | [17 empty] | 1.7 |  | 0.12 | [7 empty] | 53 |  |  |  | 48
草加市 | 毛長川 | 58水神橋 | 210 | 1 | 2023 | 1206 | 1435 | 0年間調査 | 01流心（中央） | 10雨 | 00通常の状況 | 141川藻臭（微） | 030黄色・淡（明） | 16.1 | 11.9 |  | 0.1 |  |  | 0.435 |  | 8.1 |  | 9.7 |  | 2.4 |  | 8.3 |  | 10 | [95 empty] | 71 |  |  |  | 83
草加市 | 毛長川 | 58水神橋 | 210 | 1 | 2024 | 110 | 1000 | 0年間調査 | 01流心（中央） | 01快晴 | 00通常の状況 | 141川藻臭（微） | 030黄色・淡（明） | 5.5 | 7.8 | 8.384 | 0.1 |  |  | 0.335 |  | 8.1 |  | 10 |  | 4 |  | 9.8 |  | 9 |  | 110 | [19 empty] | 0.002 | [41 empty] | 2.4 |  | 0.12 |  | 0.33 | [17 empty] | 2.3 |  | 0.092 | [7 empty] | 100 |  |  |  | 170
草加市 | 毛長川 | 58水神橋 | 210 | 1 | 2024 | 110 | 1820 | 0年間調査 | 01流心（中央） | 01快晴 | 00通常の状況 | 141川藻臭（微） | 030黄色・淡（明） | 8.8 | 8.4 |  | 0.1 |  |  | 0.335 |  | 7.9 |  | 9.6 |  | 3.6 |  | 8.9 |  | 7 | [95 empty] | 190 |  |  |  | 470
草加市 | 毛長川 | 58水神橋 | 210 | 1 | 2024 | 214 | 1145 | 0年間調査 | 01流心（中央） | 01快晴 | 00通常の状況 | 381下水臭（微） | 210灰黄色・淡（明） | 15.4 | 10.9 | 7.679 | 0.1 |  |  | 0.485 |  | 8 |  | 7.4 |  | 2.8 |  | 8.4 |  | 11 |  | 82 |  |  |  | 3.9 |  | 0.23 |  |  |  | 0.031 |  |  |  |  | < | 0.0003 |  | N.D. |  | 0.003 | < | 0.005 |  | 0.001 | < | 0.0005 |  |  |  | N.D. | < | 0.002 | < | 0.0002 | < | 0.0004 | < | 0.002 | < | 0.004 | < | 0.0005 | < | 0.0006 | < | 0.001 | < | 0.0005 | < | 0.0002 | < | 0.0006 | < | 0.0003 | < | 0.002 | < | 0.001 | < | 0.001 |  | 2.1 |  | 0.11 |  | 0.18 | < | 0.005 | [5 empty] | 0.031 | [7 empty] | 1.2 |  | 2 |  | 0.081 |  |  |  | 0.16 |  |  |  | 65 |  |  |  | 69 |  | 0.04
草加市 | 毛長川 | 58水神橋 | 210 | 1 | 2024 | 214 | 2230 | 0年間調査 | 01流心（中央） | 01快晴 | 00通常の状況 | 381下水臭（微） | 031黄色・中 | 12.2 | 10.9 |  | 0.1 |  |  | 0.385 |  | 8 |  | 7.7 |  | 3.1 |  | 8.4 |  | 10 | [95 empty] | 67 |  |  |  | 71
草加市 | 毛長川 | 58水神橋 | 210 | 1 | 2024 | 313 | 1140 | 0年間調査 | 01流心（中央） | 01快晴 | 00通常の状況 | 141川藻臭（微） | 210灰黄色・淡（明） | 12.9 | 11.5 | 10.496 | 0.1 |  |  | 0.19 |  | 7.8 |  | 9.8 |  | 3.3 |  | 5 |  | 21 |  | 2000 | [19 empty] | 0.003 | [41 empty] | 0.8 |  | 0.06 | < | 0.02 | [17 empty] | 0.76 |  | 0.044 | [7 empty] | 13 |  |  |  | 8
草加市 | 毛長川 | 58水神橋 | 210 | 1 | 2024 | 313 | 2140 | 0年間調査 | 01流心（中央） | 01快晴 | 00通常の状況 | 181カビ臭（微） | 211灰黄色・中 | 6 | 8.9 |  | 0.1 |  |  | 0.145 |  | 7.7 |  | 9.2 |  | 4 |  | 6 |  | 21 | [95 empty] | 25 |  |  |  | 19
埼玉県 | 大場川 | 59葛三橋 | 48 | 1 | 2023 | 419 | 935 | 0年間調査 | 01流心（中央） | 02晴れ | 00通常の状況 | 141川藻臭（微） | 210灰黄色・淡（明） | 21.5 | 18 | 13.2 | 0.16 |  |  | 0.32 |  | 7.7 |  | 10 |  | 5.2 |  | 8.5 |  | 19 |  | 61 | [9 empty] | 0.018 |  | 7e-05 |  | 0.0006 | [47 empty] | 2.6 |  | 0.09 |  | 0.11 | [7 empty] | 0.018 | [9 empty] | 2.6 |  | 0.06 | [7 empty] | 41 |  |  |  | 50 |  |  |  | 110 | [5 empty] | 3.3 | [79 empty] | 5.3
埼玉県 | 大場川 | 59葛三橋 | 48 | 1 | 2023 | 510 | 1150 | 0年間調査 | 01流心（中央） | 02晴れ | 00通常の状況 | 381下水臭（微） | 200灰色・淡（明） | 24 | 18.5 | 18.4 | 0.2 |  |  | 0.343 |  | 7.3 |  | 5.1 |  | 2.9 |  | 6.1 |  | 18 |  | 460 |  |  |  | 2.1 |  | 0.16 |  |  |  | 0.013 |  | 0.0001 |  | 0.008 | < | 0.0003 |  | N.D. | < | 0.001 | < | 0.005 |  | 0.001 | < | 0.0005 | [24 empty] | < | 0.0006 | < | 0.0003 | < | 0.002 | [5 empty] | 1 |  | 0.1 |  | 0.06 | [7 empty] | 0.013 | [7 empty] | 0.3 |  | 0.98 |  | 0.05 |  |  |  | 0.14 |  |  |  | 23 |  |  |  | 31 | < | 0.01 |  | 13 | [5 empty] | 2.8 |  | 1.9 | [77 empty] | 3.2
埼玉県 | 大場川 | 59葛三橋 | 48 | 1 | 2023 | 619 | 900 | 0年間調査 | 01流心（中央） | 04曇り | 00通常の状況 | 381下水臭（微） | 030黄色・淡（明） | 24.8 | 25.5 | 31.4 | 0.46 |  |  | 0.465 |  | 7.3 |  | 4.9 |  | 1.6 |  | 6.2 |  | 20 |  | 140 | [9 empty] | 0.014 |  | 9e-05 |  | 0.0015 | [47 empty] | 1.3 |  | 0.15 |  | 0.08 | [7 empty] | 0.014 | [9 empty] | 1.2 |  | 0.06 | [7 empty] | 26 |  |  |  | 34 |  |  |  | 20 | [5 empty] | 3 | [79 empty] | 3.5
埼玉県 | 大場川 | 59葛三橋 | 48 | 1 | 2023 | 705 | 950 | 0年間調査 | 01流心（中央） | 04曇り | 00通常の状況 | 381下水臭（微） | 200灰色・淡（明） | 28.5 | 28.3 | 13.5 | 0.23 |  |  | 0.531 |  | 7.4 |  | 7 |  | 2.4 |  | 5.8 |  | 14 |  | 110 |  |  |  | 3.1 |  | 0.17 |  |  |  | 0.012 | < | 6e-05 | < | 0.0006 | < | 0.0003 |  | N.D. | < | 0.001 | < | 0.005 |  | 0.001 | < | 0.0005 |  |  |  | N.D. | < | 0.002 | < | 0.0002 | < | 0.0004 | < | 0.002 | < | 0.004 | < | 0.0005 | < | 0.0006 | < | 0.001 | < | 0.0005 | < | 0.0002 | < | 0.0006 | < | 0.0003 | < | 0.002 | < | 0.001 | < | 0.001 |  | 2 |  | 0.13 |  | 0.08 | < | 0.005 | [5 empty] | 0.012 | [7 empty] | 0.1 |  | 2 | < | 0.05 |  |  |  | 0.1 |  |  |  | 24 |  |  |  | 27 | < | 0.01 |  | 27 | [5 empty] | 2.6 |  | 1.9 | [49 empty] | 0.002 | [9 empty] | 0.09 |  |  |  | 1.5e-05 | [13 empty] | 2.8
埼玉県 | 大場川 | 59葛三橋 | 48 | 1 | 2023 | 802 | 850 | 0年間調査 | 01流心（中央） | 02晴れ | 00通常の状況 | 141川藻臭（微） | 210灰黄色・淡（明） | 31 | 27 | 20.3 | 0.31 |  |  | 0.37 |  | 7.3 |  | 4.9 |  | 2.3 |  | 5.9 |  | 20 |  | 260 | [9 empty] | 0.019 |  | 0.0001 | < | 0.0006 | [47 empty] | 1.3 |  | 0.12 |  | 0.09 | [7 empty] | 0.019 | [9 empty] | 1.3 | < | 0.05 | [7 empty] | 32 |  |  |  | 34 |  |  |  | 21 | [5 empty] | 2.6 | [79 empty] | 3.1
埼玉県 | 大場川 | 59葛三橋 | 48 | 1 | 2023 | 906 | 1230 | 0年間調査 | 01流心（中央） | 02晴れ | 00通常の状況 | 141川藻臭（微） | 200灰色・淡（明） | 33 | 29.3 | 8.6 | 0.31 |  |  | 0.532 |  | 7.4 |  | 7.1 |  | 1.7 |  | 5 |  | 8 |  | 160 | [9 empty] | 0.008 | < | 6e-05 | < | 0.0006 | [47 empty] | 2.4 |  | 0.11 |  | 0.08 | [7 empty] | 0.008 | [9 empty] | 2.3 |  | 0.05 | [7 empty] | 25 |  |  |  | 51 |  |  |  | 24 | [5 empty] | 2.7 | [79 empty] | 3.2
埼玉県 | 大場川 | 59葛三橋 | 48 | 1 | 2023 | 1006 | 1315 | 0年間調査 | 01流心（中央） | 02晴れ | 00通常の状況 | 141川藻臭（微） | 200灰色・淡（明） | 25.1 | 21.7 | 0.37 | 0.18 |  |  | 0.345 |  | 7.7 |  | 7.8 |  | 2.3 |  | 5.6 |  | 13 |  | 230 | [9 empty] | 0.014 |  | 6e-05 | < | 0.0006 | [47 empty] | 2.4 |  | 0.09 |  | 0.11 | [7 empty] | 0.014 | [9 empty] | 2.3 |  | 0.05 | [7 empty] | 44 |  |  |  | 51 |  |  |  | 24 | [5 empty] | 2.7 | [79 empty] | 3.2
埼玉県 | 大場川 | 59葛三橋 | 48 | 1 | 2023 | 1101 | 1000 | 0年間調査 | 01流心（中央） | 02晴れ | 00通常の状況 | 141川藻臭（微） | 200灰色・淡（明） | 19.2 | 18 | 0.49 | 0.3 |  |  | 0.532 |  | 7.4 |  | 9.1 |  | 2.5 |  | 5.8 |  | 8 |  | 120 |  |  |  | 4.9 |  | 0.18 |  |  |  | 0.016 | < | 6e-05 |  | 0.0034 | < | 0.0003 |  | N.D. | < | 0.001 | < | 0.005 |  | 0.001 | < | 0.0005 | [35 empty] | 3.7 |  | 0.08 |  | 0.14 | [7 empty] | 0.016 | [7 empty] | 0.4 |  | 3.6 |  | 0.11 |  |  |  | 0.17 |  |  |  | 51 |  |  |  | 69 | < | 0.01 |  | 25 | [5 empty] | 3.1 |  | 1.7 | [77 empty] | 3.2
埼玉県 | 大場川 | 59葛三橋 | 48 | 1 | 2023 | 1211 | 830 | 0年間調査 | 01流心（中央） | 04曇り | 00通常の状況 | 381下水臭（微） | 200灰色・淡（明） | 11.8 | 13.4 | 8.2 | 0.19 |  |  | 0.391 |  | 7.4 |  | 7.6 |  | 2.8 |  | 6.5 |  | 10 |  | 720 | [9 empty] | 0.025 |  | 0.00012 |  | 0.002 | [47 empty] | 4.7 |  | 0.07 |  | 0.18 | [7 empty] | 0.025 | [9 empty] | 4.6 |  | 0.11 | [7 empty] | 63 |  |  |  | 100 |  |  |  | 23 | [5 empty] | 3.5 | [79 empty] | 3.6
埼玉県 | 大場川 | 59葛三橋 | 48 | 1 | 2024 | 110 | 900 | 0年間調査 | 01流心（中央） | 02晴れ | 00通常の状況 | 141川藻臭（微） | 210灰黄色・淡（明） | 6.5 | 9.2 | 5.5 | 0.2 |  |  | 0.372 |  | 7.6 |  | 12 |  | 4.4 |  | 8.5 |  | 14 |  | 86 | [9 empty] | 0.03 |  | 6e-05 |  | 0.0056 | [47 empty] | 5.7 |  | 0.12 |  | 0.17 | [7 empty] | 0.03 | [9 empty] | 5.6 |  | 0.12 | [7 empty] | 79 |  |  |  | 140 |  |  |  | 100 | [5 empty] | 4.1 | [79 empty] | 4.8
埼玉県 | 大場川 | 59葛三橋 | 48 | 1 | 2024 | 215 | 1315 | 0年間調査 | 01流心（中央） | 02晴れ | 00通常の状況 | 141川藻臭（微） | 210灰黄色・淡（明） | 17.3 | 14.8 | 8.3 | 0.16 |  |  | 0.452 |  | 7.6 |  | 13 |  | 5.9 |  | 9.3 |  | 17 |  | 49 |  |  |  | 6.4 |  | 0.26 |  |  |  | 0.028 | < | 6e-05 |  | 0.0077 | < | 0.0003 |  | N.D. | < | 0.001 | < | 0.005 |  | 0.001 | < | 0.0005 |  |  |  | N.D. | < | 0.002 | < | 0.0002 | < | 0.0004 | < | 0.002 | < | 0.004 | < | 0.0005 | < | 0.0006 | < | 0.001 | < | 0.0005 | < | 0.0002 | [6 empty] | < | 0.001 | < | 0.001 |  | 4.8 |  | 0.12 |  | 0.17 | < | 0.005 | [5 empty] | 0.028 | [7 empty] | 0.6 |  | 4.7 |  | 0.11 |  |  |  | 0.11 |  |  |  | 58 |  |  |  | 79 |  | 0.01 |  | 120 | [5 empty] | 3.8 |  | 3.8 | [49 empty] | 0.007 | [9 empty] | 0.14 | [17 empty] | 5.1
埼玉県 | 大場川 | 59葛三橋 | 48 | 1 | 2024 | 304 | 1420 | 0年間調査 | 01流心（中央） | 02晴れ | 00通常の状況 | 141川藻臭（微） | 210灰黄色・淡（明） | 14.3 | 11.2 | 9.7 | 0.15 |  |  | 0.264 |  | 8.8 |  | 18 |  | 9.4 |  | 12 |  | 26 |  | 72 | [9 empty] | 0.022 | < | 6e-05 |  | 0.015 | [47 empty] | 2.6 |  | 0.07 |  | 0.19 | [7 empty] | 0.022 | [9 empty] | 2.5 |  | 0.07 | [7 empty] | 63 |  |  |  | 110 |  |  |  | 240 | [5 empty] | 4.1 | [79 empty] | 8
越谷市 | 元荒川 | 60中島橋 | 32 | 1 | 2023 | 425 | 1045 | 0年間調査 | 01流心（中央） | 04曇り | 00通常の状況 | 141川藻臭（微） | 211灰黄色・中 | 21 | 17.4 | 7.8 | 0.21 | 1.05 |  | 0.26 |  | 7.7 |  | 9.5 |  | 1.9 |  | 5.3 |  | 15 |  | 140 | [61 empty] | 1.4 |  | 0.08 |  | 0.09 | [17 empty] | 1.3 |  | 0.039 | [7 empty] | 28 |  |  |  | 28
越谷市 | 元荒川 | 60中島橋 | 32 | 1 | 2023 | 518 | 825 | 0年間調査 | 01流心（中央） | 02晴れ | 00通常の状況 | 141川藻臭（微） | 210灰黄色・淡（明） | 25.8 | 23.5 | 9.3 | 0.24 | 1.22 |  | 0.24 |  | 7.6 |  | 8.4 |  | 2.6 |  | 5 |  | 21 |  | 80 |  |  |  | 2.5 |  | 0.23 |  |  |  | 0.009 | < | 6e-05 |  | 0.0006 | < | 0.0003 |  | N.D. | < | 0.001 | < | 0.01 |  | 0.001 | < | 0.0005 | [35 empty] | 1.7 |  | 0.08 |  | 0.08 | [7 empty] | 0.009 | [7 empty] | 0.1 |  | 1.7 |  | 0.028 |  |  |  | 0.17 |  |  |  | 28 |  |  |  | 27 |  | 0.02
越谷市 | 元荒川 | 60中島橋 | 32 | 1 | 2023 | 620 | 940 | 0年間調査 | 01流心（中央） | 04曇り | 00通常の状況 | 141川藻臭（微） | 210灰黄色・淡（明） | 26.7 | 24.5 | 23.9 | 0.29 | 1.47 |  | 0.41 |  | 7.5 |  | 7.5 |  | 1.4 |  | 4.1 |  | 14 |  | 47 | [61 empty] | 1.9 |  | 0.15 |  | 0.07 | [17 empty] | 1.8 |  | 0.065 | [7 empty] | 25 |  |  |  | 21
越谷市 | 元荒川 | 60中島橋 | 32 | 1 | 2023 | 705 | 927 | 0年間調査 | 01流心（中央） | 04曇り | 00通常の状況 | 141川藻臭（微） | 170黄褐色・淡（明） | 27 | 26.5 | 24.3 | 0.35 | 1.75 |  | 0.55 |  | 7.6 |  | 7.3 |  | 4.2 |  | 4.5 |  | 9 |  | 79 |  |  |  | 2.1 |  | 0.17 |  |  |  | 0.005 | < | 6e-05 | < | 0.0006 | < | 0.0003 |  | N.D. | < | 0.001 | < | 0.01 |  | 0.002 | < | 0.0005 |  |  |  | N.D. | < | 0.002 | < | 0.0002 | < | 0.0004 | < | 0.002 | < | 0.004 | < | 0.0005 | < | 0.0006 | < | 0.001 | < | 0.0005 | < | 0.0002 | < | 0.0006 | < | 0.0003 | < | 0.002 | < | 0.001 | < | 0.001 |  | 1.7 |  | 0.14 |  | 0.06 | < | 0.005 | [5 empty] | 0.005 | [6 empty] | < | 0.1 |  | 1.7 |  | 0.051 |  |  |  | 0.14 |  |  |  | 27 |  |  |  | 22 |  | 0.03 | [20 empty] | < | 0.006 | < | 0.004 | < | 0.006 | < | 0.02 | < | 0.0008 | < | 0.0005 | < | 0.0003 | < | 0.004 | < | 0.004 | < | 0.005 | < | 0.0008 | < | 0.0006 | < | 0.0008 | < | 0.003 | < | 0.0008 | < | 0.0001 | < | 0.06 | < | 0.04 | < | 0.006 |  | 0.003 | < | 0.007 | < | 0.002 | < | 0.0002 | < | 4e-05 |  | 0.06 | < | 0.0002 |  | 1e-05 | < | 0.006 | < | 0.001 | < | 0.1 | < | 0.0001 | < | 0.002 | < | 0.0003
越谷市 | 元荒川 | 60中島橋 | 32 | 1 | 2023 | 818 | 940 | 0年間調査 | 01流心（中央） | 02晴れ | 00通常の状況 | 141川藻臭（微） | 050黄緑色・淡（明） | 35 | 29.6 | 22.5 | 0.36 | 1.8 |  | 0.4 |  | 7.4 |  | 6.7 |  | 0.9 |  | 4 |  | 9 |  | 48 | [61 empty] | 1.5 |  | 0.12 |  | 0.08 | [17 empty] | 1.5 |  | 0.016 | [7 empty] | 25 |  |  |  | 20
越谷市 | 元荒川 | 60中島橋 | 32 | 1 | 2023 | 906 | 1325 | 0年間調査 | 01流心（中央） | 04曇り | 00通常の状況 | 141川藻臭（微） | 210灰黄色・淡（明） | 32.5 | 28.5 | 33 | 0.37 | 1.85 |  | 0.57 |  | 7.6 |  | 7.3 |  | 0.8 |  | 4.3 |  | 17 |  | 43 | [61 empty] | 1.3 |  | 0.13 |  | 0.05 | [17 empty] | 1.3 |  | 0.017 | [7 empty] | 27 |  |  |  | 22
越谷市 | 元荒川 | 60中島橋 | 32 | 1 | 2023 | 1003 | 1230 | 0年間調査 | 01流心（中央） | 02晴れ | 00通常の状況 | 141川藻臭（微） | 050黄緑色・淡（明） | 28.2 | 23.6 | 15.4 | 0.23 | 1.15 |  | 0.49 |  | 7.6 |  | 7.4 |  | 0.8 |  | 3 |  | 10 |  | 120 |  |  |  | 2.9 |  | 0.19 |  |  |  | 0.022 | < | 6e-05 | < | 0.0006 | < | 0.0003 |  | N.D. | < | 0.001 | < | 0.01 | < | 0.001 | < | 0.0005 | [35 empty] | 2.1 |  | 0.08 |  | 0.05 | [7 empty] | 0.022 | [6 empty] | < | 0.1 |  | 2.1 |  | 0.024 |  |  |  | 0.17 |  |  |  | 27 |  |  |  | 16 |  | 0.03
越谷市 | 元荒川 | 60中島橋 | 32 | 1 | 2023 | 1101 | 1135 | 0年間調査 | 01流心（中央） | 02晴れ | 00通常の状況 | 141川藻臭（微） | 230灰緑色・淡（明） | 23 | 19 | 14.5 | 0.25 | 1.27 |  | 0.4 |  | 7.8 |  | 8.8 |  | 1.7 |  | 4.3 |  | 9 |  | 140 | [61 empty] | 2.6 |  | 0.06 |  | 0.16 | [17 empty] | 2.5 |  | 0.035 | [7 empty] | 40 |  |  |  | 42
越谷市 | 元荒川 | 60中島橋 | 32 | 1 | 2023 | 1201 | 1140 | 0年間調査 | 01流心（中央） | 02晴れ | 00通常の状況 | 141川藻臭（微） | 210灰黄色・淡（明） | 10.5 | 11 | 7.2 | 0.29 | 1.45 |  | 0.49 |  | 7.9 |  | 10 |  | 1.9 |  | 4.7 |  | 7 |  | 63 | [61 empty] | 3 |  | 0.1 |  | 0.09 | [17 empty] | 3 |  | 0.063 | [7 empty] | 46 |  |  |  | 51
越谷市 | 元荒川 | 60中島橋 | 32 | 1 | 2024 | 110 | 920 | 0年間調査 | 01流心（中央） | 02晴れ | 00通常の状況 | 141川藻臭（微） | 170黄褐色・淡（明） | 8.8 | 7.1 | 10.9 | 0.25 | 1.27 |  | 0.35 |  | 8.1 |  | 12 |  | 2.8 |  | 6.6 |  | 9 |  | 40 | [61 empty] | 3.4 |  | 0.1 |  | 0.1 | [17 empty] | 3.3 |  | 0.14 | [7 empty] | 51 |  |  |  | 65
越谷市 | 元荒川 | 60中島橋 | 32 | 1 | 2024 | 201 | 1340 | 0年間調査 | 01流心（中央） | 02晴れ | 00通常の状況 | 141川藻臭（微） | 210灰黄色・淡（明） | 15 | 10.5 | 9.8 | 0.25 | 1.25 |  | 0.3 |  | 7.8 |  | 9.8 |  | 2.3 |  | 5.9 |  | 20 |  | 20 |  |  |  | 6.3 |  | 0.23 |  |  |  | 0.022 | < | 6e-05 |  | 0.0011 | < | 0.0003 |  | N.D. | < | 0.001 | < | 0.01 | < | 0.001 | < | 0.0005 |  |  |  | N.D. | < | 0.002 | < | 0.0002 | < | 0.0004 | < | 0.002 | < | 0.004 | < | 0.0005 | < | 0.0006 | < | 0.001 | < | 0.0005 | < | 0.0002 | < | 0.0006 | < | 0.0003 | < | 0.002 | < | 0.001 | < | 0.001 |  | 3.9 |  | 0.05 |  | 0.07 | < | 0.005 | [5 empty] | 0.022 | [7 empty] | 0.7 |  | 3.7 |  | 0.18 |  |  |  | 0.17 |  |  |  | 43 |  |  |  | 47 |  | 0.06
越谷市 | 元荒川 | 60中島橋 | 32 | 1 | 2024 | 304 | 1255 | 0年間調査 | 01流心（中央） | 02晴れ | 00通常の状況 | 141川藻臭（微） | 050黄緑色・淡（明） | 16.2 | 13 | 10.8 | 0.2 | 1 |  | 0.395 |  | 7.7 |  | 9.7 |  | 1.1 |  | 4.4 |  | 10 |  | 32 | [61 empty] | 3.4 |  | 0.1 |  | 0.1 | [17 empty] | 3.3 |  | 0.069 | [7 empty] | 39 |  |  |  | 43
埼玉県 | 元荒川 | 61八幡橋 | 32 | 51 | 2023 | 419 | 1120 | 0年間調査 | 01流心（中央） | 02晴れ | 00通常の状況 | 141川藻臭（微） | 200灰色・淡（明） | 24 | 17.1 | 9.2 | 0.14 |  |  | 0.625 |  | 7.6 |  | 10 |  | 1.6 |  | 4.4 |  | 9 |  | 53 | [61 empty] | 2.3 |  | 0.04 |  | 0.06 | [17 empty] | 2.2 |  | 0.06 | [7 empty] | 27 |  |  |  | 30 |  |  |  | 11 | [5 empty] | 1.9 | [79 empty] | 2.3
埼玉県 | 元荒川 | 61八幡橋 | 32 | 51 | 2023 | 510 | 1010 | 0年間調査 | 01流心（中央） | 02晴れ | 00通常の状況 | 381下水臭（微） | 200灰色・淡（明） | 22.5 | 16.8 | 15.1 | 0.16 |  |  | 0.386 |  | 7.6 |  | 8.3 |  | 2 |  | 5.5 |  | 28 |  | 240 |  | N.D. |  | 2.1 |  | 0.16 |  |  |  | 0.012 | < | 6e-05 |  | 0.0012 | < | 0.0003 |  | N.D. | < | 0.001 | < | 0.005 |  | 0.002 | < | 0.0005 | [24 empty] | < | 0.0006 | < | 0.0003 | < | 0.002 | [5 empty] | 1.6 |  | 0.04 |  | 0.04 | [7 empty] | 0.012 | [6 empty] | < | 0.1 |  | 1.6 | < | 0.05 |  |  |  | 0.13 |  |  |  | 17 |  |  |  | 17 | < | 0.01 |  | 31 | [5 empty] | 1.8 |  | 2 | [77 empty] | 3
埼玉県 | 元荒川 | 61八幡橋 | 32 | 51 | 2023 | 619 | 1045 | 0年間調査 | 01流心（中央） | 04曇り | 00通常の状況 | 141川藻臭（微） | 030黄色・淡（明） | 29 | 23.3 | 29.2 | 0.36 |  |  | 0.31 |  | 7.4 |  | 7.8 |  | 2 |  | 5.3 |  | 28 |  | 230 | [61 empty] | 1.5 |  | 0.11 |  | 0.05 | [17 empty] | 1.4 | < | 0.05 | [7 empty] | 18 |  |  |  | 15 |  |  |  | 8 | [5 empty] | 2 | [79 empty] | 3
埼玉県 | 元荒川 | 61八幡橋 | 32 | 51 | 2023 | 705 | 1140 | 0年間調査 | 01流心（中央） | 04曇り | 00通常の状況 | 141川藻臭（微） | 200灰色・淡（明） | 29.4 | 27.5 | 25.6 | 0.28 |  |  | 0.415 |  | 7.4 |  | 6.4 |  | 1.7 |  | 6.8 |  | 36 |  | 220 |  | N.D. |  | 2.8 |  | 0.29 |  |  |  | 0.011 | < | 6e-05 | < | 0.0006 | < | 0.0003 |  | N.D. |  | 0.001 | < | 0.005 |  | 0.002 | < | 0.0005 |  |  |  | N.D. | < | 0.002 | < | 0.0002 | < | 0.0004 | < | 0.002 | < | 0.004 | < | 0.0005 | < | 0.0006 | < | 0.001 | < | 0.0005 | < | 0.0002 | < | 0.0006 | < | 0.0003 | < | 0.002 | < | 0.001 | < | 0.001 |  | 1.6 |  | 0.13 |  | 0.05 | < | 0.005 | [5 empty] | 0.011 | [6 empty] | < | 0.1 |  | 1.5 |  | 0.07 |  |  |  | 0.16 |  |  |  | 22 |  |  |  | 24 | < | 0.01 |  | 6 | [5 empty] | 3 |  | 1.4 | [77 empty] | 3.5
埼玉県 | 元荒川 | 61八幡橋 | 32 | 51 | 2023 | 802 | 1105 | 0年間調査 | 01流心（中央） | 02晴れ | 00通常の状況 | 141川藻臭（微） | 200灰色・淡（明） | 33.2 | 27.7 | 14.8 | 0.27 |  |  | 0.476 |  | 7.2 |  | 6.9 |  | 1.8 |  | 5.3 |  | 19 |  | 120 | [61 empty] | 1.6 |  | 0.1 |  | 0.05 | [17 empty] | 1.5 | < | 0.05 | [7 empty] | 25 |  |  |  | 24 |  |  |  | 8 | [5 empty] | 2.1 | [79 empty] | 2.4
埼玉県 | 元荒川 | 61八幡橋 | 32 | 51 | 2023 | 906 | 1050 | 0年間調査 | 01流心（中央） | 02晴れ | 00通常の状況 | 141川藻臭（微） | 200灰色・淡（明） | 31.5 | 28.5 | 37.7 | 0.35 |  |  | 0.505 |  | 7.4 |  | 7.6 |  | 1.1 |  | 4.2 |  | 13 |  | 150 | [61 empty] | 2 |  | 0.1 |  | 0.07 | [17 empty] | 2 | < | 0.05 | [7 empty] | 24 |  |  |  | 17 |  |  |  | 7 | [5 empty] | 1.3 | [79 empty] | 1.8
埼玉県 | 元荒川 | 61八幡橋 | 32 | 51 | 2023 | 1006 | 1005 | 0年間調査 | 01流心（中央） | 02晴れ | 00通常の状況 | 381下水臭（微） | 200灰色・淡（明） | 23.3 | 18.2 | 12.2 | 0.1 |  |  | 0.589 |  | 7.7 |  | 9 |  | 0.9 |  | 3.5 |  | 13 |  | 93 | [61 empty] | 2 |  | 0.07 |  | 0.06 | [17 empty] | 2 | < | 0.05 | [7 empty] | 27 |  |  |  | 17 |  |  |  | 4 | [5 empty] | 1.3 | [79 empty] | 1.8
埼玉県 | 元荒川 | 61八幡橋 | 32 | 51 | 2023 | 1101 | 1155 | 0年間調査 | 01流心（中央） | 02晴れ | 00通常の状況 | 141川藻臭（微） | 200灰色・淡（明） | 24 | 18.5 | 7.8 | 0.06 |  |  | 0.842 |  | 7.7 |  | 10 |  | 1 |  | 3.7 |  | 8 |  | 87 |  | N.D. |  | 3.3 |  | 0.26 |  |  |  | 0.007 | < | 6e-05 |  | 0.0009 | < | 0.0003 |  | N.D. | < | 0.001 | < | 0.005 |  | 0.001 | < | 0.0005 | [35 empty] | 3 |  | 0.05 |  | 0.07 | [7 empty] | 0.007 | [6 empty] | < | 0.1 |  | 3 | < | 0.05 |  |  |  | 0.23 |  |  |  | 32 |  |  |  | 36 | < | 0.01 |  | 7 | [5 empty] | 1.7 |  | 1 | [77 empty] | 1.9
埼玉県 | 元荒川 | 61八幡橋 | 32 | 51 | 2023 | 1211 | 1010 | 0年間調査 | 01流心（中央） | 04曇り | 00通常の状況 | 141川藻臭（微） | 210灰黄色・淡（明） | 13.6 | 13.1 | 8.9 | 0.08 |  |  | 0.761 |  | 7.4 |  | 9.1 |  | 3.2 |  | 5.3 |  | 7 |  | 78 | [61 empty] | 3.8 |  | 0.04 |  | 0.07 | [17 empty] | 3.5 |  | 0.31 | [7 empty] | 42 |  |  |  | 55 |  |  |  | 12 | [5 empty] | 2.5 | [79 empty] | 3.3
埼玉県 | 元荒川 | 61八幡橋 | 32 | 51 | 2024 | 110 | 1030 | 0年間調査 | 01流心（中央） | 02晴れ | 00通常の状況 | 141川藻臭（微） | 210灰黄色・淡（明） | 9.7 | 10.3 | 5.3 | 0.09 |  |  | 0.6 |  | 7.5 |  | 9.4 |  | 5.4 |  | 7.3 |  | 9 |  | 700 | [61 empty] | 4.9 |  | 0.09 |  | 0.06 | [17 empty] | 4.4 |  | 0.43 | [7 empty] | 49 |  |  |  | 58 |  |  |  | 22 | [5 empty] | 3.4 | [79 empty] | 4.1
埼玉県 | 元荒川 | 61八幡橋 | 32 | 51 | 2024 | 215 | 1030 | 0年間調査 | 01流心（中央） | 02晴れ | 00通常の状況 | 141川藻臭（微） | 200灰色・淡（明） | 15.2 | 13.5 | 5.8 | 0.14 |  |  | 0.564 |  | 7.3 |  | 8.2 |  | 7.9 |  | 7.2 |  | 15 |  | 410 |  | N.D. |  | 6.9 |  | 0.55 |  |  |  | 0.016 | < | 6e-05 |  | 0.0049 | < | 0.0003 |  | N.D. | < | 0.001 | < | 0.005 |  | 0.001 | < | 0.0005 |  |  |  | N.D. | < | 0.002 | < | 0.0002 | < | 0.0004 | < | 0.002 | < | 0.004 | < | 0.0005 | < | 0.0006 | < | 0.001 | < | 0.0005 | < | 0.0002 | [6 empty] | < | 0.001 | < | 0.001 |  | 5.6 |  | 0.09 |  | 0.07 | < | 0.005 | [5 empty] | 0.016 | [7 empty] | 0.5 |  | 5.4 |  | 0.11 |  |  |  | 0.44 |  |  |  | 58 |  |  |  | 86 |  | 0.01 |  | 28 | [5 empty] | 3.4 |  | 7.8 | [77 empty] | 4.1
埼玉県 | 元荒川 | 61八幡橋 | 32 | 51 | 2024 | 304 | 1115 | 0年間調査 | 01流心（中央） | 02晴れ | 00通常の状況 | 381下水臭（微） | 210灰黄色・淡（明） | 12 | 9.5 | 6.2 | 0.06 |  |  | 0.44 |  | 7.4 |  | 9.1 |  | 3.1 |  | 5.8 |  | 15 |  | 23 | [61 empty] | 3.9 | < | 0.02 |  | 0.07 | [17 empty] | 3.8 |  | 0.09 | [7 empty] | 38 |  |  |  | 47 |  |  |  | 20 | [5 empty] | 2.8 | [79 empty] | 3.1
埼玉県 | 元荒川 | 62渋井橋 | 32 | 52 | 2023 | 419 | 1235 | 0年間調査 | 01流心（中央） | 02晴れ | 00通常の状況 | 141川藻臭（微） | 200灰色・淡（明） | 24.5 | 20 | 0.97 | 0.09 |  |  | 0.55 |  | 7.7 |  | 8.7 |  | 2.5 |  | 4.8 |  | 13 |  | 430 | [61 empty] | 1.3 |  | 0.05 |  | 0.05 | [17 empty] | 1.2 |  | 0.1 | [7 empty] | 30 |  |  |  | 19 |  |  |  | 10 | [5 empty] | 2 | [79 empty] | 2.5
埼玉県 | 元荒川 | 62渋井橋 | 32 | 52 | 2023 | 510 | 840 | 0年間調査 | 01流心（中央） | 02晴れ | 00通常の状況 | 141川藻臭（微） | 200灰色・淡（明） | 16.8 | 17 | 3.4 | 0.4 |  |  | 0.582 |  | 7.4 |  | 6.4 |  | 2.1 |  | 4.6 |  | 6 |  | 480 |  |  |  | 1.7 |  | 0.11 |  |  |  | 0.005 | < | 6e-05 |  | 0.0029 | < | 0.0003 |  | N.D. | < | 0.001 | < | 0.005 |  | 0.001 | < | 0.0005 | [24 empty] | < | 0.0006 | < | 0.0003 | < | 0.002 | [5 empty] | 1.1 |  | 0.03 |  | 0.04 | [7 empty] | 0.005 | [7 empty] | 0.1 |  | 1 |  | 0.06 |  |  |  | 0.09 |  |  |  | 19 |  |  |  | 14 | < | 0.01 |  | 16 |  |  | < | 0.02 |  | 2 |  | 2 | [77 empty] | 2.1
埼玉県 | 元荒川 | 62渋井橋 | 32 | 52 | 2023 | 619 | 1205 | 0年間調査 | 01流心（中央） | 02晴れ | 00通常の状況 | 141川藻臭（微） | 030黄色・淡（明） | 27.4 | 24.2 | 6.8 | 0.45 |  |  | 0.405 |  | 7.4 |  | 6.7 |  | 2 |  | 4.1 |  | 5 |  | 230 | [61 empty] | 1.2 |  | 0.09 |  | 0.04 | [17 empty] | 1.2 | < | 0.05 | [7 empty] | 18 |  |  |  | 9 |  |  |  | 6 | [5 empty] | 2 | [79 empty] | 2.2
埼玉県 | 元荒川 | 62渋井橋 | 32 | 52 | 2023 | 705 | 1300 | 0年間調査 | 01流心（中央） | 04曇り | 00通常の状況 | 141川藻臭（微） | 200灰色・淡（明） | 28.4 | 26.4 | 3.9 | 0.44 |  |  | 0.533 |  | 7.5 |  | 6 |  | 1.9 |  | 4.9 |  | 7 |  | 250 |  |  |  | 2.1 |  | 0.21 |  |  |  | 0.008 | < | 6e-05 |  | 0.0011 | < | 0.0003 |  | N.D. | < | 0.001 | < | 0.005 |  | 0.002 | < | 0.0005 |  |  |  | N.D. | < | 0.002 | < | 0.0002 | < | 0.0004 | < | 0.002 | < | 0.004 | < | 0.0005 | < | 0.0006 | < | 0.001 | < | 0.0005 | < | 0.0002 | < | 0.0006 | < | 0.0003 | < | 0.002 | < | 0.001 | < | 0.001 |  | 1.2 |  | 0.11 |  | 0.04 | < | 0.005 | [5 empty] | 0.008 | [6 empty] | < | 0.1 |  | 1.2 | < | 0.05 |  |  |  | 0.13 |  |  |  | 20 |  |  |  | 12 | < | 0.01 |  | 10 |  |  | < | 0.02 |  | 2.4 |  | 1.7 | [77 empty] | 2.7
埼玉県 | 元荒川 | 62渋井橋 | 32 | 52 | 2023 | 802 | 1225 | 0年間調査 | 01流心（中央） | 02晴れ | 00通常の状況 | 141川藻臭（微） | 200灰色・淡（明） | 35.1 | 29.1 | 2.2 | 0.37 |  |  | 0.604 |  | 7.4 |  | 6.4 |  | 1.7 |  | 4.3 |  | 4 |  | 100 | [61 empty] | 1.1 |  | 0.1 |  | 0.05 | [17 empty] | 1 | < | 0.05 | [7 empty] | 27 |  |  |  | 14 |  |  |  | 11 | [5 empty] | 2.1 | [79 empty] | 2.2
埼玉県 | 元荒川 | 62渋井橋 | 32 | 52 | 2023 | 906 | 930 | 0年間調査 | 01流心（中央） | 02晴れ | 00通常の状況 | 141川藻臭（微） | 200灰色・淡（明） | 30 | 27 | 4.3 | 0.41 |  |  | 0.675 |  | 7.3 |  | 4.6 |  | 1.7 |  | 4.3 |  | 6 |  | 420 | [61 empty] | 1.4 |  | 0.1 |  | 0.05 | [17 empty] | 1.3 | < | 0.05 | [7 empty] | 24 |  |  |  | 15 |  |  |  | 7 | [5 empty] | 1.9 | [79 empty] | 2.1
埼玉県 | 元荒川 | 62渋井橋 | 32 | 52 | 2023 | 1006 | 900 | 0年間調査 | 01流心（中央） | 02晴れ | 00通常の状況 | 381下水臭（微） | 200灰色・淡（明） | 21.3 | 16.5 | 1.9 | 0.08 |  |  | 0.747 |  | 7.5 |  | 7.5 |  | 1.3 |  | 4.1 |  | 13 |  | 900 | [61 empty] | 1.4 |  | 0.07 |  | 0.05 | [17 empty] | 1.3 | < | 0.05 | [7 empty] | 32 |  |  |  | 15 |  |  |  | 3 | [5 empty] | 1.9 | [79 empty] | 2.1
埼玉県 | 元荒川 | 62渋井橋 | 32 | 52 | 2023 | 1101 | 1350 | 0年間調査 | 01流心（中央） | 02晴れ | 00通常の状況 | 141川藻臭（微） | 200灰色・淡（明） | 24.2 | 19.5 | 1.4 | 0.08 |  |  | 0.942 |  | 7.7 |  | 9.8 |  | 1.2 |  | 3.1 |  | 6 |  | 370 |  |  |  | 1.9 |  | 0.14 |  |  |  | 0.005 | < | 6e-05 |  | 0.0026 | < | 0.0003 |  | N.D. | < | 0.001 | < | 0.005 |  | 0.001 | < | 0.0005 | [35 empty] | 1.4 |  | 0.04 |  | 0.05 | [7 empty] | 0.005 | [7 empty] | 0.1 |  | 1.3 | < | 0.05 |  |  |  | 0.12 |  |  |  | 28 |  |  |  | 17 | < | 0.01 |  | 6 |  |  | < | 0.02 |  | 1.3 |  | 1 | [77 empty] | 1.9
埼玉県 | 元荒川 | 62渋井橋 | 32 | 52 | 2023 | 1211 | 1125 | 0年間調査 | 01流心（中央） | 04曇り | 00通常の状況 | 141川藻臭（微） | 210灰黄色・淡（明） | 15 | 12.8 | 1.2 | 0.1 |  |  | 0.708 |  | 7.7 |  | 9.9 |  | 1.1 |  | 3.5 |  | 10 |  | 280 | [61 empty] | 1.4 |  | 0.02 |  | 0.05 | [17 empty] | 1.4 |  | 0.05 | [7 empty] | 26 |  |  |  | 14 |  |  |  | 9 | [5 empty] | 1.4 | [79 empty] | 1.8
埼玉県 | 元荒川 | 62渋井橋 | 32 | 52 | 2024 | 110 | 1145 | 0年間調査 | 01流心（中央） | 02晴れ | 00通常の状況 | 141川藻臭（微） | 200灰色・淡（明） | 7.8 | 11.1 | 0.83 | 0.09 |  |  | 0.97 |  | 7.7 |  | 11 |  | 2.1 |  | 3.9 |  | 8 |  | 240 | [61 empty] | 1.7 |  | 0.07 |  | 0.05 | [17 empty] | 1.6 |  | 0.05 | [7 empty] | 29 |  |  |  | 17 |  |  |  | 5 | [5 empty] | 1.7 | [79 empty] | 2.5
埼玉県 | 元荒川 | 62渋井橋 | 32 | 52 | 2024 | 215 | 925 | 0年間調査 | 01流心（中央） | 02晴れ | 00通常の状況 | 381下水臭（微） | 200灰色・淡（明） | 11.1 | 10.2 | 0.9 | 0.09 |  |  | 0.59 |  | 7.6 |  | 8.5 |  | 5.1 |  | 4.7 |  | 18 |  | 550 |  |  |  | 2.5 |  | 0.21 |  |  |  | 0.011 | < | 6e-05 |  | 0.0091 | < | 0.0003 |  | N.D. | < | 0.001 | < | 0.005 |  | 0.001 | < | 0.0005 |  |  |  | N.D. | < | 0.002 | < | 0.0002 | < | 0.0004 | < | 0.002 | < | 0.004 | < | 0.0005 | < | 0.0006 | < | 0.001 | < | 0.0005 | < | 0.0002 | [6 empty] | < | 0.001 | < | 0.001 |  | 1.4 |  | 0.06 |  | 0.05 | < | 0.005 | [5 empty] | 0.011 | [7 empty] | 0.4 |  | 1.4 |  | 0.07 |  |  |  | 0.11 |  |  |  | 32 |  |  |  | 19 |  | 0.01 |  | 15 |  |  | < | 0.02 |  | 1.9 |  | 2.8 | [77 empty] | 2.4
埼玉県 | 元荒川 | 62渋井橋 | 32 | 52 | 2024 | 304 | 1015 | 0年間調査 | 01流心（中央） | 02晴れ | 00通常の状況 | 381下水臭（微） | 210灰黄色・淡（明） | 12.5 | 9.8 | 1 | 0.08 |  |  | 0.48 |  | 7.6 |  | 8.1 |  | 3.2 |  | 5.5 |  | 17 |  | 900 | [61 empty] | 1.5 | < | 0.02 |  | 0.05 | [17 empty] | 1.4 |  | 0.08 | [7 empty] | 30 |  |  |  | 16 |  |  |  | 13 | [5 empty] | 2.5 | [79 empty] | 2.8
埼玉県 | 忍川 | 63前屋敷橋 | 213 | 1 | 2023 | 419 | 1310 | 0年間調査 | 01流心（中央） | 02晴れ | 00通常の状況 | 381下水臭（微） | 200灰色・淡（明） | 24.9 | 18.6 | 0.44 | 0.11 |  |  | 0.525 |  | 7.5 |  | 6.8 |  | 2.3 |  | 5.2 |  | 9 |  | 450 | [61 empty] | 0.9 |  | 0.04 |  | 0.06 | [17 empty] | 0.86 |  | 0.1 | [7 empty] | 32 |  |  |  | 22 | [9 empty] | 2.4 | [79 empty] | 2.9
埼玉県 | 忍川 | 63前屋敷橋 | 213 | 1 | 2023 | 510 | 750 | 0年間調査 | 01流心（中央） | 02晴れ | 00通常の状況 | 141川藻臭（微） | 210灰黄色・淡（明） | 16.2 | 16.5 | 2.9 | 0.25 |  |  | 0.572 |  | 7.4 |  | 6.8 |  | 2.8 |  | 4.9 |  | 15 |  | 650 |  |  |  | 1.7 |  | 0.11 |  |  |  | 0.008 | < | 6e-05 |  | 0.0043 | < | 0.0003 |  | N.D. | < | 0.001 | < | 0.005 |  | 0.001 | < | 0.0005 | [24 empty] | < | 0.0006 | < | 0.0003 | < | 0.002 | [5 empty] | 1.1 |  | 0.03 |  | 0.04 | [7 empty] | 0.008 | [7 empty] | 0.2 |  | 1.1 |  | 0.06 |  |  |  | 0.11 |  |  |  | 19 |  |  |  | 14 | < | 0.01 | [7 empty] | 2 |  | 2.2 | [77 empty] | 2.3
埼玉県 | 忍川 | 63前屋敷橋 | 213 | 1 | 2023 | 619 | 1250 | 0年間調査 | 01流心（中央） | 02晴れ | 00通常の状況 | 381下水臭（微） | 210灰黄色・淡（明） | 29.4 | 24.2 | 6.5 | 0.27 |  |  | 0.33 |  | 7.5 |  | 7.6 |  | 2.4 |  | 5.3 |  | 19 |  | 330 | [61 empty] | 1.2 |  | 0.08 |  | 0.04 | [17 empty] | 1.2 | < | 0.05 | [7 empty] | 18 |  |  |  | 9 | [9 empty] | 2 | [79 empty] | 2.8
埼玉県 | 忍川 | 63前屋敷橋 | 213 | 1 | 2023 | 705 | 1350 | 0年間調査 | 01流心（中央） | 04曇り | 00通常の状況 | 141川藻臭（微） | 200灰色・淡（明） | 28.4 | 26 | 4.3 | 0.24 |  |  | 0.477 |  | 7.5 |  | 6.6 |  | 1.6 |  | 6 |  | 16 |  | 250 |  |  |  | 2.2 |  | 0.23 |  |  |  | 0.008 | < | 6e-05 |  | 0.0021 | < | 0.0003 |  | N.D. | < | 0.001 | < | 0.005 |  | 0.002 | < | 0.0005 |  |  |  | N.D. | < | 0.002 | < | 0.0002 | < | 0.0004 | < | 0.002 | < | 0.004 | < | 0.0005 | < | 0.0006 | < | 0.001 | < | 0.0005 | < | 0.0002 | < | 0.0006 | < | 0.0003 | < | 0.002 | < | 0.001 | < | 0.001 |  | 1.3 |  | 0.1 |  | 0.04 | < | 0.005 | [5 empty] | 0.008 | [6 empty] | < | 0.1 |  | 1.2 | < | 0.05 |  |  |  | 0.13 |  |  |  | 20 |  |  |  | 11 | < | 0.01 | [7 empty] | 2.6 |  | 1.6 | [77 empty] | 3
埼玉県 | 忍川 | 63前屋敷橋 | 213 | 1 | 2023 | 802 | 1305 | 0年間調査 | 01流心（中央） | 02晴れ | 00通常の状況 | 141川藻臭（微） | 200灰色・淡（明） | 35.9 | 29.5 | 3.3 | 0.23 |  |  | 0.654 |  | 7.6 |  | 7.9 |  | 1.8 |  | 4.7 |  | 9 |  | 100 | [61 empty] | 1.1 |  | 0.09 |  | 0.05 | [17 empty] | 1 | < | 0.05 | [7 empty] | 27 |  |  |  | 13 | [9 empty] | 2.1 | [79 empty] | 2.4
埼玉県 | 忍川 | 63前屋敷橋 | 213 | 1 | 2023 | 906 | 900 | 0年間調査 | 01流心（中央） | 02晴れ | 00通常の状況 | 141川藻臭（微） | 200灰色・淡（明） | 29.5 | 26.5 | 5.3 | 0.27 |  |  | 0.552 |  | 7.3 |  | 5.9 |  | 1.4 |  | 4.9 |  | 16 |  | 390 | [61 empty] | 1 |  | 0.11 |  | 0.05 | [17 empty] | 0.97 |  | 0.05 | [7 empty] | 25 |  |  |  | 8 | [9 empty] | 2.2 | [79 empty] | 2.7
埼玉県 | 忍川 | 63前屋敷橋 | 213 | 1 | 2023 | 1004 | 840 | 0年間調査 | 01流心（中央） | 04曇り | 00通常の状況 | 381下水臭（微） | 200灰色・淡（明） | 19.5 | 19.6 | 7.4 | 0.14 |  |  | 0.34 |  | 7.4 |  | 5.6 |  | 4.4 |  | 7.5 |  | 15 |  | 150000 | [61 empty] | 1 |  | 0.02 |  | 0.03 | [17 empty] | 0.97 |  | 0.05 | [7 empty] | 19 |  |  |  | 8 | [9 empty] | 2.2 | [79 empty] | 2.7
埼玉県 | 忍川 | 63前屋敷橋 | 213 | 1 | 2023 | 1101 | 1435 | 0年間調査 | 01流心（中央） | 02晴れ | 00通常の状況 | 141川藻臭（微） | 200灰色・淡（明） | 24.2 | 19.5 | 1 | 0.08 |  |  | 0.956 |  | 7.6 |  | 8.4 |  | 1 |  | 2.8 |  | 5 |  | 450 |  |  |  | 1.7 |  | 0.11 |  |  |  | 0.005 | < | 6e-05 |  | 0.0027 | < | 0.0003 |  | N.D. | < | 0.001 | < | 0.005 |  | 0.001 | < | 0.0005 | [35 empty] | 1.4 |  | 0.02 |  | 0.05 | [7 empty] | 0.005 | [6 empty] | < | 0.1 |  | 1.3 | < | 0.05 |  |  |  | 0.1 |  |  |  | 27 |  |  |  | 14 | < | 0.01 | [7 empty] | 1.2 |  | 0.9 | [77 empty] | 1.6
埼玉県 | 忍川 | 63前屋敷橋 | 213 | 1 | 2023 | 1211 | 1200 | 0年間調査 | 01流心（中央） | 04曇り | 00通常の状況 | 141川藻臭（微） | 210灰黄色・淡（明） | 16.1 | 12.4 | 0.76 | 0.14 |  |  | 0.856 |  | 7.6 |  | 8.4 |  | 1 |  | 3 |  | 5 |  | 540 | [61 empty] | 1.3 |  | 0.02 |  | 0.04 | [17 empty] | 1.3 | < | 0.05 | [7 empty] | 25 |  |  |  | 12 | [9 empty] | 1.4 | [79 empty] | 1.5
埼玉県 | 忍川 | 63前屋敷橋 | 213 | 1 | 2024 | 110 | 1240 | 0年間調査 | 01流心（中央） | 02晴れ | 00通常の状況 | 141川藻臭（微） | 200灰色・淡（明） | 8.5 | 11.4 | 0.62 | 0.12 |  | > | 1 |  | 7.7 |  | 10 |  | 1 |  | 2.9 |  | 4 |  | 680 | [61 empty] | 1.5 |  | 0.05 |  | 0.05 | [17 empty] | 1.4 | < | 0.05 | [7 empty] | 29 |  |  |  | 14 | [9 empty] | 1.4 | [79 empty] | 2.4
埼玉県 | 忍川 | 63前屋敷橋 | 213 | 1 | 2024 | 215 | 850 | 0年間調査 | 01流心（中央） | 02晴れ | 00通常の状況 | 381下水臭（微） | 200灰色・淡（明） | 8.9 | 10.2 | 0.63 | 0.12 |  |  | 0.622 |  | 7.4 |  | 7.3 |  | 4.4 |  | 4 |  | 12 |  | 1400 |  |  |  | 2 |  | 0.18 |  |  |  | 0.007 | < | 6e-05 |  | 0.0094 | < | 0.0003 |  | N.D. | < | 0.001 | < | 0.005 |  | 0.001 | < | 0.0005 |  |  |  | N.D. | < | 0.002 | < | 0.0002 | < | 0.0004 | < | 0.002 | < | 0.004 | < | 0.0005 | < | 0.0006 | < | 0.001 | < | 0.0005 | < | 0.0002 | [6 empty] | < | 0.001 | < | 0.001 |  | 1.2 |  | 0.03 |  | 0.05 | < | 0.005 | [5 empty] | 0.007 | [7 empty] | 0.3 |  | 1.1 |  | 0.05 |  |  |  | 0.09 |  |  |  | 29 |  |  |  | 17 |  | 0.01 | [7 empty] | 1.4 |  | 2 | [77 empty] | 2.2
埼玉県 | 忍川 | 63前屋敷橋 | 213 | 1 | 2024 | 304 | 945 | 0年間調査 | 01流心（中央） | 02晴れ | 00通常の状況 | 381下水臭（微） | 210灰黄色・淡（明） | 9 | 9.5 | 0.62 | 0.14 |  |  | 0.53 |  | 7.5 |  | 6.6 |  | 5.2 |  | 5.4 |  | 11 |  | 2700 | [61 empty] | 1.3 |  | 0.03 |  | 0.05 | [17 empty] | 1.2 |  | 0.08 | [7 empty] | 30 |  |  |  | 17 | [9 empty] | 2.6 | [79 empty] | 2.8
越谷市 | 新方川 | 64昭和橋 | 34 | 1 | 2023 | 425 | 1120 | 0年間調査 | 01流心（中央） | 04曇り | 00通常の状況 | 381下水臭（微） | 211灰黄色・中 | 20.8 | 18.3 | 9.5 | 0.27 | 1.37 |  | 0.23 |  | 7.9 |  | 10 |  | 4.2 |  | 7.6 |  | 25 |  | 450 | [61 empty] | 1.9 |  | 0.08 |  | 0.07 | [17 empty] | 1.8 |  | 0.065 | [7 empty] | 36 |  |  |  | 42
越谷市 | 新方川 | 64昭和橋 | 34 | 1 | 2023 | 518 | 915 | 0年間調査 | 01流心（中央） | 02晴れ | 00通常の状況 | 141川藻臭（微） | 210灰黄色・淡（明） | 26 | 22.1 | 12.8 | 0.3 | 1.5 |  | 0.19 |  | 7.4 |  | 6.4 |  | 3.8 |  | 6.2 |  | 37 |  | 220 |  |  |  | 2.8 |  | 0.23 |  |  |  | 0.012 | < | 6e-05 |  | 0.0008 | < | 0.0003 |  | N.D. | < | 0.001 | < | 0.01 |  | 0.002 | < | 0.0005 | [35 empty] | 1.6 |  | 0.1 |  | 0.07 | [7 empty] | 0.012 | [7 empty] | 0.2 |  | 1.6 |  | 0.046 |  |  |  | 0.23 |  |  |  | 27 |  |  |  | 26 |  | 0.03
越谷市 | 新方川 | 64昭和橋 | 34 | 1 | 2023 | 620 | 1015 | 0年間調査 | 01流心（中央） | 04曇り | 00通常の状況 | 381下水臭（微） | 210灰黄色・淡（明） | 26.8 | 24.5 | 12.7 | 0.35 | 1.75 |  | 0.3 |  | 7.4 |  | 6 |  | 1.7 |  | 5.6 |  | 22 |  | 400 | [61 empty] | 1.6 |  | 0.15 |  | 0.06 | [17 empty] | 1.5 |  | 0.064 | [7 empty] | 26 |  |  |  | 19
越谷市 | 新方川 | 64昭和橋 | 34 | 1 | 2023 | 705 | 1020 | 0年間調査 | 01流心（中央） | 04曇り | 00通常の状況 | 141川藻臭（微） | 210灰黄色・淡（明） | 28.2 | 27 | 10.8 | 0.31 | 1.53 |  | 0.32 |  | 7.5 |  | 5.8 |  | 3.8 |  | 5.1 |  | 19 |  | 260 |  |  |  | 2.3 |  | 0.2 |  |  |  | 0.008 | < | 6e-05 | < | 0.0006 | < | 0.0003 |  | N.D. | < | 0.001 | < | 0.01 |  | 0.002 | < | 0.0005 |  |  |  | N.D. | < | 0.002 | < | 0.0002 | < | 0.0004 | < | 0.002 | < | 0.004 | < | 0.0005 | < | 0.0006 | < | 0.001 | < | 0.0005 | < | 0.0002 | < | 0.0006 | < | 0.0003 | < | 0.002 | < | 0.001 | < | 0.001 |  | 1.7 |  | 0.15 |  | 0.09 | < | 0.005 | [5 empty] | 0.008 | [7 empty] | 0.1 |  | 1.6 |  | 0.07 |  |  |  | 0.19 |  |  |  | 28 |  |  |  | 21 |  | 0.03 | [20 empty] | < | 0.006 | < | 0.004 | < | 0.006 | < | 0.02 | < | 0.0008 | < | 0.0005 | < | 0.0003 | < | 0.004 | < | 0.004 | < | 0.005 | < | 0.0008 | < | 0.0006 | < | 0.0008 | < | 0.003 | < | 0.0008 | < | 0.0001 | < | 0.06 | < | 0.04 | < | 0.006 |  | 0.003 | < | 0.007 | < | 0.002 | < | 0.0002 | < | 4e-05 |  | 0.13 | < | 0.0002 |  | 1.5e-05 | < | 0.006 | < | 0.001 | < | 0.1 | < | 0.0001 | < | 0.002 | < | 0.0003
越谷市 | 新方川 | 64昭和橋 | 34 | 1 | 2023 | 818 | 1025 | 0年間調査 | 01流心（中央） | 02晴れ | 00通常の状況 | 381下水臭（微） | 210灰黄色・淡（明） | 35.4 | 30.2 | 10.9 | 0.34 | 1.7 |  | 0.33 |  | 7.4 |  | 5.1 |  | 2 |  | 5.2 |  | 16 |  | 530 | [61 empty] | 1.2 |  | 0.14 |  | 0.07 | [17 empty] | 1.2 |  | 0.039 | [7 empty] | 25 |  |  |  | 18
越谷市 | 新方川 | 64昭和橋 | 34 | 1 | 2023 | 906 | 1405 | 0年間調査 | 01流心（中央） | 04曇り | 00通常の状況 | 141川藻臭（微） | 210灰黄色・淡（明） | 31.5 | 29.8 | 5.6 | 0.34 | 1.68 |  | 0.485 |  | 7.5 |  | 6.3 |  | 1.4 |  | 4.7 |  | 13 |  | 90 | [61 empty] | 1 |  | 0.12 |  | 0.06 | [17 empty] | 1 |  | 0.046 | [7 empty] | 26 |  |  |  | 19
越谷市 | 新方川 | 64昭和橋 | 34 | 1 | 2023 | 1003 | 1305 | 0年間調査 | 01流心（中央） | 02晴れ | 00通常の状況 | 381下水臭（微） | 210灰黄色・淡（明） | 28.5 | 24.1 | 7.4 | 0.28 | 1.4 |  | 0.38 |  | 7.7 |  | 6.9 |  | 1 |  | 4 |  | 14 |  | 410 |  |  |  | 2.9 |  | 0.2 |  |  |  | 0.01 | < | 6e-05 | < | 0.0006 | < | 0.0003 |  | N.D. | < | 0.001 | < | 0.01 |  | 0.001 | < | 0.0005 | [35 empty] | 2.1 |  | 0.1 |  | 0.14 | [7 empty] | 0.01 | [7 empty] | 0.2 |  | 2 |  | 0.054 |  |  |  | 0.16 |  |  |  | 31 |  |  |  | 23 |  | 0.03
越谷市 | 新方川 | 64昭和橋 | 34 | 1 | 2023 | 1101 | 1215 | 0年間調査 | 01流心（中央） | 02晴れ | 00通常の状況 | 141川藻臭（微） | 170黄褐色・淡（明） | 23.4 | 18.7 | 6.9 | 0.27 | 1.35 |  | 0.38 |  | 7.8 |  | 7.9 |  | 1.6 |  | 4.7 |  | 11 |  | 560 | [61 empty] | 2.4 |  | 0.06 |  | 0.06 | [17 empty] | 2.3 |  | 0.048 | [7 empty] | 41 |  |  |  | 41
越谷市 | 新方川 | 64昭和橋 | 34 | 1 | 2023 | 1201 | 1220 | 0年間調査 | 01流心（中央） | 02晴れ | 00通常の状況 | 381下水臭（微） | 210灰黄色・淡（明） | 9.5 | 11 | 6.8 | 0.28 | 1.42 |  | 0.465 |  | 7.9 |  | 10 |  | 1.9 |  | 5 |  | 10 |  | 130 | [61 empty] | 2.9 |  | 0.1 |  | 0.08 | [17 empty] | 2.9 |  | 0.066 | [7 empty] | 46 |  |  |  | 51
越谷市 | 新方川 | 64昭和橋 | 34 | 1 | 2024 | 110 | 950 | 0年間調査 | 01流心（中央） | 02晴れ | 00通常の状況 | 141川藻臭（微） | 170黄褐色・淡（明） | 9.2 | 6.8 | 8.2 | 0.3 | 1.5 |  | 0.27 |  | 8.1 |  | 12 |  | 3.9 |  | 7.6 |  | 12 |  | 890 | [61 empty] | 3.3 |  | 0.1 |  | 0.1 | [17 empty] | 3.1 |  | 0.14 | [7 empty] | 52 |  |  |  | 65
越谷市 | 新方川 | 64昭和橋 | 34 | 1 | 2024 | 201 | 1255 | 0年間調査 | 01流心（中央） | 02晴れ | 00通常の状況 | 141川藻臭（微） | 210灰黄色・淡（明） | 16.5 | 9.5 | 6.9 | 0.27 | 1.35 |  | 0.22 |  | 7.9 |  | 11 |  | 4.5 |  | 8 |  | 23 |  | 100 |  |  |  | 6.6 |  | 0.3 |  |  |  | 0.026 | < | 6e-05 |  | 0.0022 | < | 0.0003 |  | N.D. |  | 0.001 | < | 0.01 | < | 0.001 | < | 0.0005 |  |  |  | N.D. | < | 0.002 | < | 0.0002 | < | 0.0004 | < | 0.002 | < | 0.004 | < | 0.0005 | < | 0.0006 | < | 0.001 | < | 0.0005 | < | 0.0002 | < | 0.0006 | < | 0.0003 | < | 0.002 | < | 0.001 | < | 0.001 |  | 3.2 |  | 0.06 |  | 0.1 | < | 0.005 | [5 empty] | 0.026 | [7 empty] | 1.1 |  | 3.1 |  | 0.16 |  |  |  | 0.21 |  |  |  | 49 |  |  |  | 56 |  | 0.05
越谷市 | 新方川 | 64昭和橋 | 34 | 1 | 2024 | 304 | 1340 | 0年間調査 | 01流心（中央） | 02晴れ | 00通常の状況 | 141川藻臭（微） | 050黄緑色・淡（明） | 15 | 11.5 | 5.8 | 0.24 | 1.2 |  | 0.365 |  | 7.7 |  | 9 |  | 1.5 |  | 6 |  | 14 |  | 30 | [61 empty] | 1.5 |  | 0.11 |  | 0.16 | [17 empty] | 1.4 |  | 0.079 | [7 empty] | 37 |  |  |  | 31
越谷市 | 大落古利根川 | 65ふれあい橋 | 33 | 1 | 2023 | 425 | 1150 | 0年間調査 | 01流心（中央） | 04曇り | 00通常の状況 | 141川藻臭（微） | 211灰黄色・中 | 19.8 | 19.8 | 3.5 | 0.3 | 1.5 |  | 0.37 |  | 9.1 |  | 13 |  | 5.2 |  | 8.2 |  | 16 |  | 64 | [61 empty] | 0.9 |  | 0.07 |  | 0.15 | [17 empty] | 0.92 |  | 0.059 | [7 empty] | 26 |  |  |  | 24
越谷市 | 大落古利根川 | 65ふれあい橋 | 33 | 1 | 2023 | 518 | 950 | 0年間調査 | 01流心（中央） | 02晴れ | 00通常の状況 | 141川藻臭（微） | 210灰黄色・淡（明） | 28 | 22.3 | 11.2 | 0.25 | 1.25 |  | 0.385 |  | 7.4 |  | 9 |  | 2.1 |  | 3 |  | 11 |  | 21 |  |  |  | 1.8 |  | 0.11 |  |  |  | 0.009 | < | 6e-05 | < | 0.0006 | < | 0.0003 |  | N.D. | < | 0.001 | < | 0.01 |  | 0.001 | < | 0.0005 | [35 empty] | 1.2 |  | 0.08 |  | 0.07 | [7 empty] | 0.009 | [6 empty] | < | 0.1 |  | 1.2 |  | 0.03 |  |  |  | 0.07 |  |  |  | 20 |  |  |  | 14 |  | 0.02
越谷市 | 大落古利根川 | 65ふれあい橋 | 33 | 1 | 2023 | 620 | 1055 | 0年間調査 | 01流心（中央） | 04曇り | 00通常の状況 | 141川藻臭（微） | 210灰黄色・淡（明） | 26 | 25.3 | 11.3 | 0.45 | 2.25 |  | 0.445 |  | 7.5 |  | 8.6 |  | 1 |  | 4 |  | 6 |  | 18 | [61 empty] | 1.3 |  | 0.13 |  | 0.07 | [17 empty] | 1.3 |  | 0.028 | [7 empty] | 22 |  |  |  | 13
越谷市 | 大落古利根川 | 65ふれあい橋 | 33 | 1 | 2023 | 705 | 1125 | 0年間調査 | 01流心（中央） | 04曇り | 00通常の状況 | 141川藻臭（微） | 170黄褐色・淡（明） | 28.5 | 27.4 | 16.3 | 0.44 | 2.2 |  | 0.45 |  | 7.5 |  | 8.3 |  | 4.1 |  | 4.1 |  | 10 |  | 56 |  |  |  | 1.8 |  | 0.11 |  |  |  | 0.008 | < | 6e-05 |  | 0.0007 | < | 0.0003 |  | N.D. | < | 0.001 | < | 0.01 |  | 0.001 | < | 0.0005 |  |  |  | N.D. | < | 0.002 | < | 0.0002 | < | 0.0004 | < | 0.002 | < | 0.004 | < | 0.0005 | < | 0.0006 | < | 0.001 | < | 0.0005 | < | 0.0002 | < | 0.0006 | < | 0.0003 | < | 0.002 | < | 0.001 | < | 0.001 |  | 1.3 |  | 0.12 |  | 0.06 | < | 0.005 | [5 empty] | 0.008 | [6 empty] | < | 0.1 |  | 1.3 |  | 0.035 |  |  |  | 0.06 |  |  |  | 22 |  |  |  | 14 |  | 0.02 | [20 empty] | < | 0.006 | < | 0.004 | < | 0.006 | < | 0.02 | < | 0.0008 | < | 0.0005 | < | 0.0003 | < | 0.004 | < | 0.004 | < | 0.005 | < | 0.0008 | < | 0.0006 | < | 0.0008 | < | 0.003 | < | 0.0008 | < | 0.0001 | < | 0.06 | < | 0.04 | < | 0.006 |  | 0.003 | < | 0.007 | < | 0.002 | < | 0.0002 | < | 4e-05 |  | 0.1 | < | 0.0002 |  | 1.2e-05 | < | 0.006 | < | 0.001 | < | 0.1 | < | 0.0001 | < | 0.002 | < | 0.0003
越谷市 | 大落古利根川 | 65ふれあい橋 | 33 | 1 | 2023 | 818 | 1135 | 0年間調査 | 01流心（中央） | 02晴れ | 00通常の状況 | 381下水臭（微） | 210灰黄色・淡（明） | 35.5 | 30.3 | 14.1 | 0.42 | 2.1 |  | 0.31 |  | 7.3 |  | 7.1 |  | 1.6 |  | 3.9 |  | 14 |  | 66 | [61 empty] | 1.3 |  | 0.12 |  | 0.07 | [17 empty] | 1.2 |  | 0.037 | [7 empty] | 20 |  |  |  | 11
越谷市 | 大落古利根川 | 65ふれあい橋 | 33 | 1 | 2023 | 906 | 1450 | 0年間調査 | 01流心（中央） | 04曇り | 00通常の状況 | 141川藻臭（微） | 210灰黄色・淡（明） | 30.5 | 29 | 26.4 | 0.52 | 2.6 |  | 0.585 |  | 7.6 |  | 7.3 |  | 1.2 |  | 4.5 |  | 10 |  | 18 | [61 empty] | 1 |  | 0.13 |  | 0.06 | [17 empty] | 1 |  | 0.046 | [7 empty] | 25 |  |  |  | 18
越谷市 | 大落古利根川 | 65ふれあい橋 | 33 | 1 | 2023 | 1003 | 1410 | 0年間調査 | 01流心（中央） | 02晴れ | 00通常の状況 | 141川藻臭（微） | 050黄緑色・淡（明） | 28.4 | 24.3 | 5.2 | 0.29 | 1.45 |  | 0.37 |  | 7.6 |  | 7.8 |  | 1.4 |  | 4.9 |  | 16 |  | 20 |  |  |  | 2.6 |  | 0.17 |  |  |  | 0.024 | < | 6e-05 | < | 0.0006 | < | 0.0003 |  | N.D. | < | 0.001 | < | 0.01 |  | 0.001 | < | 0.0005 | [35 empty] | 1.9 |  | 0.1 |  | 0.07 | [7 empty] | 0.024 | [6 empty] | < | 0.1 |  | 1.9 |  | 0.049 |  |  |  | 0.12 |  |  |  | 30 |  |  |  | 23 |  | 0.03
越谷市 | 大落古利根川 | 65ふれあい橋 | 33 | 1 | 2023 | 1101 | 1345 | 0年間調査 | 01流心（中央） | 02晴れ | 00通常の状況 | 141川藻臭（微） | 230灰緑色・淡（明） | 23 | 23.2 | 4.4 | 0.28 | 1.4 |  | 0.22 |  | 7.8 |  | 8.1 |  | 1.6 |  | 5.2 |  | 21 |  | 31 | [61 empty] | 2.5 |  | 0.06 |  | 0.07 | [17 empty] | 2.4 |  | 0.083 | [7 empty] | 39 |  |  |  | 31
越谷市 | 大落古利根川 | 65ふれあい橋 | 33 | 1 | 2023 | 1201 | 1250 | 0年間調査 | 01流心（中央） | 02晴れ | 00通常の状況 | 141川藻臭（微） | 210灰黄色・淡（明） | 9.5 | 10.7 | 3.7 | 0.23 | 1.15 |  | 0.58 |  | 7.7 |  | 10 |  | 1.1 |  | 4.6 |  | 4 |  | 11 | [61 empty] | 3.6 |  | 0.1 |  | 0.06 | [17 empty] | 3.4 |  | 0.11 | [7 empty] | 46 |  |  |  | 45
越谷市 | 大落古利根川 | 65ふれあい橋 | 33 | 1 | 2024 | 110 | 1020 | 0年間調査 | 01流心（中央） | 02晴れ | 00通常の状況 | 141川藻臭（微） | 170黄褐色・淡（明） | 8.9 | 6.6 | 4 | 0.3 | 1.5 |  | 0.745 |  | 8.1 |  | 13 |  | 1.9 |  | 6.3 |  | 4 |  | 8 | [61 empty] | 4 |  | 0.1 |  | 0.08 | [17 empty] | 3.8 |  | 0.18 | [7 empty] | 48 |  |  |  | 49
越谷市 | 大落古利根川 | 65ふれあい橋 | 33 | 1 | 2024 | 201 | 1155 | 0年間調査 | 01流心（中央） | 02晴れ | 00通常の状況 | 141川藻臭（微） | 050黄緑色・淡（明） | 15.7 | 11.5 | 5.2 | 0.25 | 1.27 |  | 0.31 |  | 7.9 |  | 11 |  | 2.9 |  | 7.4 |  | 12 |  | 3 |  |  |  | 5.9 |  | 0.33 |  |  |  | 0.018 | < | 6e-05 | < | 0.0006 | < | 0.0003 |  | N.D. | < | 0.001 | < | 0.01 | < | 0.001 | < | 0.0005 |  |  |  | N.D. | < | 0.002 | < | 0.0002 | < | 0.0004 | < | 0.002 | < | 0.004 | < | 0.0005 | < | 0.0006 | < | 0.001 | < | 0.0005 | < | 0.0002 | < | 0.0006 | < | 0.0003 | < | 0.002 | < | 0.001 | < | 0.001 |  | 3.4 |  | 0.06 |  | 0.07 | < | 0.005 | [5 empty] | 0.018 | [7 empty] | 0.6 |  | 3.2 |  | 0.21 |  |  |  | 0.3 |  |  |  | 48 |  |  |  | 50 |  | 0.05
越谷市 | 大落古利根川 | 65ふれあい橋 | 33 | 1 | 2024 | 304 | 1420 | 0年間調査 | 01流心（中央） | 02晴れ | 00通常の状況 | 141川藻臭（微） | 050黄緑色・淡（明） | 15 | 12.5 | 4.2 | 0.3 | 1.52 |  | 0.4 |  | 7.7 |  | 10 |  | 1.4 |  | 5 |  | 10 |  | 13 | [61 empty] | 2.3 |  | 0.11 |  | 0.09 | [17 empty] | 2.2 |  | 0.12 | [7 empty] | 38 |  |  |  | 32
春日部市 | 大落古利根川 | 66小渕橋 | 33 | 52 | 2023 | 412 | 900 | 0年間調査 | 01流心（中央） | 02晴れ | 00通常の状況 | 141川藻臭（微） | 030黄色・淡（明） | 23 | 16.8 | 10.3 | 0.31 | 1.53 |  | 0.639 |  | 7.9 |  | 9.5 |  | 2.7 |  | 5.1 |  | 5 | [11 empty] | 0.011 | < | 6e-05 |  | 0.003 | [47 empty] | 2.3 |  | 0.08 |  | 0.06 | [7 empty] | 0.011 | [9 empty] | 2.3 |  | 0.066 | [7 empty] | 24 |  |  |  | 28
春日部市 | 大落古利根川 | 66小渕橋 | 33 | 52 | 2023 | 510 | 845 | 0年間調査 | 01流心（中央） | 02晴れ | 00通常の状況 | 141川藻臭（微） | 030黄色・淡（明） | 15.8 | 16.5 | 18.9 | 0.34 | 1.69 |  | 0.438 |  | 7.3 |  | 8.3 |  | 1.8 |  | 4.6 |  | 16 |  | 150 |  | N.D. |  | 1.8 |  | 0.1 |  |  |  | 0.007 | < | 6e-05 |  | 0.0028 | < | 0.0003 |  | N.D. | < | 0.001 | < | 0.005 |  | 0.001 | < | 0.0005 | [35 empty] | 1.4 |  | 0.09 |  | 0.04 | [7 empty] | 0.007 | [7 empty] | 0.1 |  | 1.3 |  | 0.043 |  |  |  | 0.06 |  |  |  | 15 |  |  |  | 13 | < | 0.01
春日部市 | 大落古利根川 | 66小渕橋 | 33 | 52 | 2023 | 621 | 845 | 0年間調査 | 01流心（中央） | 02晴れ | 00通常の状況 | 141川藻臭（微） | 030黄色・淡（明） | 26.2 | 23.9 | 25 | 0.37 | 1.84 |  | 0.533 |  | 7.3 |  | 6.5 |  | 1.4 |  | 4.5 |  | 13 | [11 empty] | 0.01 | < | 6e-05 |  | 0.0006 | [47 empty] | 1.5 |  | 0.12 |  | 0.05 | [7 empty] | 0.01 | [9 empty] | 1.5 |  | 0.038 | [7 empty] | 18 |  |  |  | 14
春日部市 | 大落古利根川 | 66小渕橋 | 33 | 52 | 2023 | 705 | 845 | 0年間調査 | 01流心（中央） | 04曇り | 00通常の状況 | 141川藻臭（微） | 030黄色・淡（明） | 28.5 | 25.6 | 15.1 | 0.33 | 1.67 |  | 0.663 |  | 7.3 |  | 6.3 |  | 1.5 |  | 4.6 |  | 7 | [11 empty] | 0.006 | < | 6e-05 |  | 0.0007 | [47 empty] | 1.3 |  | 0.11 |  | 0.05 | [7 empty] | 0.006 | [9 empty] | 1.3 |  | 0.039 | [7 empty] | 19 |  |  |  | 16
春日部市 | 大落古利根川 | 66小渕橋 | 33 | 52 | 2023 | 802 | 1055 | 0年間調査 | 01流心（中央） | 02晴れ | 00通常の状況 | 141川藻臭（微） | 030黄色・淡（明） | 34.3 | 27.5 | 14.7 | 0.33 | 1.64 |  | 0.573 |  | 7.2 |  | 6.3 |  | 1.5 |  | 4 |  | 9 |  | 130 |  | N.D. |  | 1.5 |  | 0.11 |  |  |  | 0.006 | < | 6e-05 |  | 0.0009 | < | 0.0003 |  | N.D. | < | 0.001 | < | 0.005 |  | 0.001 | < | 0.0005 |  |  |  | N.D. | < | 0.002 | < | 0.0002 | < | 0.0004 | < | 0.002 | < | 0.004 | < | 0.0005 | < | 0.0006 | < | 0.001 | < | 0.0005 | < | 0.0002 | < | 0.0006 | < | 0.0003 | < | 0.002 | < | 0.001 | < | 0.001 |  | 1.1 |  | 0.1 |  | 0.05 | < | 0.005 | < | 0.005 | < | 0.01 |  | 0.006 |  | 0.2 |  | 0.07 | < | 0.01 |  | 0.1 |  | 1.1 |  | 0.067 |  |  |  | 0.08 |  |  |  | 19 |  | 76 |  | 17 | < | 0.01 | [20 empty] | < | 0.006 | < | 0.004 | < | 0.006 | < | 0.02 | < | 0.0008 | < | 0.0005 | < | 0.0003 | < | 0.004 | < | 0.004 | < | 0.005 | < | 0.0008 | < | 0.0006 | < | 0.0008 | < | 0.003 | < | 0.0008 | < | 0.0001 | < | 0.06 | < | 0.04 | < | 0.006 |  | 0.001 | < | 0.007 | < | 0.002 | < | 0.0002 | < | 4e-05 |  | 0.09 | < | 0.0002 |  | 6.8e-06 | < | 0.006 | < | 0.001 | < | 0.1 | < | 0.0001 | < | 0.002 | < | 0.0003
春日部市 | 大落古利根川 | 66小渕橋 | 33 | 52 | 2023 | 906 | 1145 | 0年間調査 | 01流心（中央） | 04曇り | 00通常の状況 | 141川藻臭（微） | 030黄色・淡（明） | 33.8 | 28.9 | 16.2 | 0.22 | 1.1 |  | 0.774 |  | 7.3 |  | 5.6 |  | 1.2 |  | 4.1 |  | 9 | [11 empty] | 0.008 | < | 6e-05 | < | 0.0006 | [47 empty] | 1.5 |  | 0.11 |  | 0.07 | [7 empty] | 0.008 | [9 empty] | 1.4 |  | 0.092 | [7 empty] | 26 |  |  |  | 22
春日部市 | 大落古利根川 | 66小渕橋 | 33 | 52 | 2023 | 1011 | 905 | 0年間調査 | 01流心（中央） | 02晴れ | 00通常の状況 | 141川藻臭（微） | 200灰色・淡（明） | 20.4 | 18.7 | 8.5 | 0.1 | 0.48 |  | 0.535 |  | 7.3 |  | 6.2 |  | 2 |  | 6.2 |  | 16 | [11 empty] | 0.019 | < | 6e-05 |  | 0.0018 | [47 empty] | 2.1 |  | 0.09 |  | 0.05 | [7 empty] | 0.019 | [9 empty] | 2 |  | 0.073 | [7 empty] | 30 |  |  |  | 22
春日部市 | 大落古利根川 | 66小渕橋 | 33 | 52 | 2023 | 1101 | 1505 | 0年間調査 | 01流心（中央） | 02晴れ | 00通常の状況 | 141川藻臭（微） | 210灰黄色・淡（明） | 23.8 | 20.5 | 3.3 | 0.08 | 0.41 |  | 0.391 |  | 7.4 |  | 7.1 |  | 3.3 |  | 5.7 |  | 15 |  | 170 |  | N.D. |  | 4.6 |  | 0.18 |  |  |  | 0.014 | < | 6e-05 |  | 0.0023 | < | 0.0003 |  | N.D. |  | 0.001 | < | 0.005 |  | 0.001 | < | 0.0005 | [35 empty] | 3.3 |  | 0.06 |  | 0.06 | [7 empty] | 0.014 | [7 empty] | 0.6 |  | 3.1 |  | 0.19 |  |  |  | 0.14 |  |  |  | 41 |  |  |  | 38 |  | 0.01
春日部市 | 大落古利根川 | 66小渕橋 | 33 | 52 | 2023 | 1206 | 900 | 0年間調査 | 01流心（中央） | 02晴れ | 00通常の状況 | 141川藻臭（微） | 210灰黄色・淡（明） | 11.3 | 10.4 | 2.5 | 0.07 | 0.36 |  | 0.561 |  | 7.3 |  | 7.8 |  | 5 |  | 6.1 |  | 8 | [11 empty] | 0.014 | < | 6e-05 |  | 0.0042 | [47 empty] | 4.6 |  | 0.11 |  | 0.08 | [7 empty] | 0.014 | [9 empty] | 4.4 |  | 0.24 | [7 empty] | 46 |  |  |  | 49
春日部市 | 大落古利根川 | 66小渕橋 | 33 | 52 | 2024 | 110 | 850 | 0年間調査 | 01流心（中央） | 02晴れ | 00通常の状況 | 141川藻臭（微） | 210灰黄色・淡（明） | 2.1 | 5.4 | 1.7 | 0.06 | 0.3 |  | 0.425 |  | 7.4 |  | 8.1 |  | 3.7 |  | 7.4 |  | 7 | [11 empty] | 0.017 | < | 6e-05 |  | 0.0082 | [47 empty] | 7.3 |  | 0.09 |  | 0.09 | [7 empty] | 0.017 | [9 empty] | 6.9 |  | 0.37 | [7 empty] | 48 |  |  |  | 54
春日部市 | 大落古利根川 | 66小渕橋 | 33 | 52 | 2024 | 219 | 900 | 0年間調査 | 01流心（中央） | 04曇り | 00通常の状況 | 141川藻臭（微） | 210灰黄色・淡（明） | 14.8 | 12.8 | 2.6 | 0.06 | 0.31 |  | 0.493 |  | 7.3 |  | 6.8 |  | 6.1 |  | 7.7 |  | 11 |  | 320 |  | N.D. |  | 7.1 |  | 0.34 |  |  |  | 0.015 | < | 6e-05 |  | 0.01 | < | 0.0003 |  | N.D. | < | 0.001 | < | 0.005 |  | 0.001 | < | 0.0005 |  |  |  | N.D. | < | 0.002 | < | 0.0002 | < | 0.0004 | < | 0.002 | < | 0.004 | < | 0.0005 | < | 0.0006 | < | 0.001 | < | 0.0005 | < | 0.0002 | < | 0.0006 | < | 0.0003 | < | 0.002 | < | 0.001 | < | 0.001 |  | 4.5 |  | 0.09 |  | 0.1 | < | 0.005 | [5 empty] | 0.015 | [7 empty] | 1.2 |  | 4 |  | 0.47 |  |  |  | 0.17 |  |  |  | 47 |  |  |  | 58 |  | 0.01
春日部市 | 大落古利根川 | 66小渕橋 | 33 | 52 | 2024 | 306 | 1230 | 0年間調査 | 01流心（中央） | 04曇り | 00通常の状況 | 141川藻臭（微） | 210灰黄色・淡（明） | 7.8 | 7.3 | 12.7 | 0.11 | 0.55 |  | 0.475 |  | 7.4 |  | 9.1 |  | 5.5 |  | 8.7 |  | 49 | [11 empty] | 0.015 | < | 6e-05 |  | 0.013 | [47 empty] | 2.1 |  | 0.07 |  | 0.05 | [7 empty] | 0.015 | [9 empty] | 1.9 |  | 0.23 | [7 empty] | 30 |  |  |  | 29
埼玉県 | 大落古利根川 | 67杉戸古川橋 | 33 | 51 | 2023 | 419 | 1105 | 0年間調査 | 01流心（中央） | 02晴れ | 00通常の状況 | 381下水臭（微） | 170黄褐色・淡（明） | 25.9 | 17.5 | 5.4 | 0.1 |  |  | 0.546 |  | 7.7 |  | 9.4 |  | 2.3 |  | 4.7 |  | 9 |  | 57 | [61 empty] | 2.1 |  | 0.06 |  | 0.06 | [17 empty] | 2 |  | 0.06 | [7 empty] | 24 |  |  |  | 23 |  |  |  | 26 | [5 empty] | 2 | [79 empty] | 2.4
埼玉県 | 大落古利根川 | 67杉戸古川橋 | 33 | 51 | 2023 | 510 | 1115 | 0年間調査 | 01流心（中央） | 01快晴 | 00通常の状況 | 381下水臭（微） | 170黄褐色・淡（明） | 24.2 | 17.9 | 18.8 | 0.1 |  |  | 0.327 |  | 7.4 |  | 8.2 |  | 2 |  | 5.1 |  | 23 |  | 380 |  |  |  | 2.2 |  | 0.12 |  |  |  | 0.011 | < | 6e-05 |  | 0.0013 | < | 0.0003 |  | N.D. | < | 0.001 | < | 0.005 |  | 0.002 | < | 0.0005 | [24 empty] | < | 0.0006 | < | 0.0003 | < | 0.002 | [5 empty] | 1.5 |  | 0.09 |  | 0.04 | [7 empty] | 0.011 | [7 empty] | 0.1 |  | 1.5 |  | 0.05 |  |  |  | 0.08 |  |  |  | 17 |  |  |  | 15 | < | 0.01 |  | 15 | [5 empty] | 1.9 |  | 1.6 | [77 empty] | 2.7
埼玉県 | 大落古利根川 | 67杉戸古川橋 | 33 | 51 | 2023 | 621 | 1120 | 0年間調査 | 01流心（中央） | 02晴れ | 00通常の状況 | 381下水臭（微） | 210灰黄色・淡（明） | 29 | 23.8 | 18 | 0.1 |  |  | 0.449 |  | 7.5 |  | 7 |  | 2 |  | 4.8 |  | 20 |  | 260 | [61 empty] | 1.5 |  | 0.12 |  | 0.05 | [17 empty] | 1.5 | < | 0.05 | [7 empty] | 20 |  |  |  | 15 |  |  |  | 7 | [5 empty] | 1.9 | [79 empty] | 2.5
埼玉県 | 大落古利根川 | 67杉戸古川橋 | 33 | 51 | 2023 | 705 | 1150 | 0年間調査 | 01流心（中央） | 04曇り | 00通常の状況 | 381下水臭（微） | 170黄褐色・淡（明） | 29.7 | 25.8 | 14.8 | 0.1 |  |  | 0.573 |  | 7.4 |  | 5.7 |  | 1.8 |  | 4.7 |  | 12 |  | 220 |  |  |  | 2.7 |  | 0.14 |  |  |  | 0.007 | < | 6e-05 |  | 0.001 | < | 0.0003 |  | N.D. | < | 0.001 | < | 0.005 |  | 0.001 | < | 0.0005 |  |  |  | N.D. | < | 0.002 | < | 0.0002 | < | 0.0004 | < | 0.002 | < | 0.004 | < | 0.0005 | < | 0.0006 | < | 0.001 | < | 0.0005 | < | 0.0002 | < | 0.0006 | < | 0.0003 | < | 0.002 | < | 0.001 | < | 0.001 |  | 1.7 |  | 0.1 |  | 0.05 | < | 0.005 | [5 empty] | 0.007 | [7 empty] | 0.1 |  | 1.7 |  | 0.05 |  |  |  | 0.07 |  |  |  | 22 |  |  |  | 17 | < | 0.01 |  | 6 | [5 empty] | 2.1 |  | 1.1 | [77 empty] | 2.3
埼玉県 | 大落古利根川 | 67杉戸古川橋 | 33 | 51 | 2023 | 802 | 1135 | 0年間調査 | 01流心（中央） | 01快晴 | 00通常の状況 | 381下水臭（微） | 210灰黄色・淡（明） | 35 | 28.3 | 15.1 | 0.1 |  |  | 0.556 |  | 7.3 |  | 6 |  | 2.1 |  | 4.5 |  | 11 |  | 340 | [61 empty] | 1.3 |  | 0.1 |  | 0.05 | [17 empty] | 1.2 |  | 0.07 | [7 empty] | 21 |  |  |  | 17 |  |  |  | 5 | [5 empty] | 2 | [79 empty] | 2.1
埼玉県 | 大落古利根川 | 67杉戸古川橋 | 33 | 51 | 2023 | 906 | 1140 | 0年間調査 | 01流心（中央） | 04曇り | 00通常の状況 | 381下水臭（微） | 210灰黄色・淡（明） | 19 | 22 | 11.8 | 0.1 |  |  | 0.54 |  | 7.6 |  | 6.4 |  | 1.5 |  | 5.4 |  | 11 |  | 4600 | [61 empty] | 2.7 |  | 0.12 |  | 0.07 | [17 empty] | 2.5 |  | 0.18 | [7 empty] | 36 |  |  |  | 32 |  |  |  | 7 | [5 empty] | 2.5 | [79 empty] | 2.6
埼玉県 | 大落古利根川 | 67杉戸古川橋 | 33 | 51 | 2023 | 1004 | 1120 | 0年間調査 | 01流心（中央） | 04曇り | 00通常の状況 | 381下水臭（微） | 210灰黄色・淡（明） | 19 | 22 | 4.4 | 0.1 |  |  | 0.54 |  | 7.6 |  | 6.4 |  | 2.9 |  | 5.4 |  | 11 |  | 450 | [61 empty] | 2.7 |  | 0.07 |  | 0.07 | [17 empty] | 2.5 |  | 0.18 | [7 empty] | 36 |  |  |  | 32 |  |  |  | 14 | [5 empty] | 2.5 | [79 empty] | 2.6
埼玉県 | 大落古利根川 | 67杉戸古川橋 | 33 | 51 | 2023 | 1101 | 1115 | 0年間調査 | 01流心（中央） | 01快晴 | 00通常の状況 | 381下水臭（微） | 210灰黄色・淡（明） | 22.5 | 21.2 | 2.9 | 0.1 |  |  | 0.375 |  | 7.6 |  | 6.3 |  | 3.5 |  | 5.6 |  | 7 |  | 260 |  |  |  | 5.4 |  | 0.23 |  |  |  | 0.012 | < | 6e-05 |  | 0.0011 | < | 0.0003 |  | N.D. | < | 0.001 | < | 0.005 |  | 0.001 | < | 0.0005 | [35 empty] | 3.6 |  | 0.06 |  | 0.07 | [7 empty] | 0.012 | [7 empty] | 1 |  | 3.3 |  | 0.27 |  |  |  | 0.19 |  |  |  | 44 |  |  |  | 43 | < | 0.01 |  | 5 | [5 empty] | 3.1 |  | 1.5 | [77 empty] | 3.5
埼玉県 | 大落古利根川 | 67杉戸古川橋 | 33 | 51 | 2023 | 1211 | 1110 | 0年間調査 | 01流心（中央） | 04曇り | 00通常の状況 | 381下水臭（微） | 210灰黄色・淡（明） | 13.8 | 13.7 | 1.5 | 0.1 |  |  | 0.642 |  | 7.5 |  | 7.5 |  | 5.8 |  | 7.1 |  | 5 |  | 920 | [61 empty] | 5 |  | 0.08 |  | 0.08 | [17 empty] | 4.6 |  | 0.43 | [7 empty] | 50 |  |  |  | 56 |  |  |  | 10 | [5 empty] | 4.3 | [79 empty] | 4.4
埼玉県 | 大落古利根川 | 67杉戸古川橋 | 33 | 51 | 2024 | 110 | 1130 | 0年間調査 | 01流心（中央） | 01快晴 | 00通常の状況 | 381下水臭（微） | 210灰黄色・淡（明） | 8.8 | 10.3 | 1.7 | 0.1 |  |  | 0.68 |  | 7.5 |  | 10 |  | 4.7 |  | 7.7 |  | 6 |  | 150 | [61 empty] | 6.5 |  | 0.09 |  | 0.08 | [17 empty] | 6.1 |  | 0.4 | [7 empty] | 48 |  |  |  | 55 |  |  |  | 7 | [5 empty] | 4.7 | [79 empty] | 5.5
埼玉県 | 大落古利根川 | 67杉戸古川橋 | 33 | 51 | 2024 | 215 | 1230 | 0年間調査 | 01流心（中央） | 04曇り | 00通常の状況 | 381下水臭（微） | 170黄褐色・淡（明） | 19 | 15.6 | 2.7 | 0.1 |  |  | 0.466 |  | 7.4 |  | 7.9 |  | 2.7 |  | 8.1 |  | 12 |  | 400 |  |  |  | 7.5 |  | 0.56 |  |  |  | 0.02 | < | 6e-05 |  | 0.006 | < | 0.0003 |  | N.D. | < | 0.001 | < | 0.005 |  | 0.001 | < | 0.0005 |  |  |  | N.D. | < | 0.002 | < | 0.0002 | < | 0.0004 | < | 0.002 | < | 0.004 | < | 0.0005 | < | 0.0006 | < | 0.001 | < | 0.0005 | < | 0.0002 | [6 empty] | < | 0.001 | < | 0.001 |  | 4.9 |  | 0.06 |  | 0.09 | < | 0.005 | [5 empty] | 0.02 | [7 empty] | 1.5 |  | 4.3 |  | 0.59 |  |  |  | 0.4 |  |  |  | 49 |  |  |  | 54 |  | 0.02 |  | 54 | [5 empty] | 4.3 |  | 1.7 | [77 empty] | 4.8
埼玉県 | 大落古利根川 | 67杉戸古川橋 | 33 | 51 | 2024 | 306 | 1110 | 0年間調査 | 01流心（中央） | 10雨 | 00通常の状況 | 382下水臭（中） | 211灰黄色・中 | 4.6 | 7.7 | 7.9 | 0.1 |  |  | 0.315 |  | 7.6 |  | 10 |  | 10 |  | 7.8 |  | 35 |  | 1000 | [61 empty] | 2 |  | 0.07 |  | 0.04 | [17 empty] | 1.7 |  | 0.24 | [7 empty] | 32 |  |  |  | 31 |  |  |  | 32 | [5 empty] | 3.3 | [79 empty] | 5.6
埼玉県 | 新河岸川 | 68笹目橋 | 13 | 2 | 2023 | 421 | 1015 | 0年間調査 | 01流心（中央） | 02晴れ | 00通常の状況 | 381下水臭（微） | 210灰黄色・淡（明） | 28 | 24.3 | 33.2 | 0.56 |  |  | 0.57 |  | 7 |  | 6.9 |  | 4.3 |  | 8.4 |  | 6 |  | 480 | [9 empty] | 0.033 | < | 6e-05 |  | 0.0031 | [47 empty] | 6.3 |  | 0.05 |  | 0.05 | [7 empty] | 0.033 | [9 empty] | 5.9 |  | 0.47 | [7 empty] | 46 |  |  |  | 56 |  |  |  | 6 | [5 empty] | 4.3 | [79 empty] | 5.4
埼玉県 | 新河岸川 | 68笹目橋 | 13 | 2 | 2023 | 518 | 830 | 0年間調査 | 01流心（中央） | 02晴れ | 00通常の状況 | 141川藻臭（微） | 200灰色・淡（明） | 25.3 | 22.5 | 29.4 | 0.54 |  |  | 0.665 |  | 7.1 |  | 7.2 |  | 2.6 |  | 5.9 |  | 6 |  | 660 |  |  |  | 6.2 |  | 0.29 |  |  |  | 0.018 | < | 6e-05 |  | 0.002 | < | 0.0003 |  | N.D. | < | 0.001 | < | 0.005 | < | 0.001 | < | 0.0005 | [24 empty] | < | 0.0006 | < | 0.0003 | < | 0.002 | [5 empty] | 4.7 | < | 0.02 |  | 0.04 | [7 empty] | 0.018 | [7 empty] | 0.9 |  | 4.5 |  | 0.16 |  |  |  | 0.25 |  |  |  | 34 |  |  |  | 36 | < | 0.01 |  | 10 |  |  | < | 0.02 |  | 2.9 |  | 1.5 | [77 empty] | 3.3
埼玉県 | 新河岸川 | 68笹目橋 | 13 | 2 | 2023 | 622 | 1200 | 0年間調査 | 01流心（中央） | 04曇り | 00通常の状況 | 141川藻臭（微） | 200灰色・淡（明） | 20 | 21.3 | 54.7 | 0.55 |  |  | 0.74 |  | 7.4 |  | 8 |  | 1.3 |  | 3.9 |  | 6 |  | 1100 | [9 empty] | 0.013 | < | 6e-05 | < | 0.0006 | [47 empty] | 3.5 |  | 0.06 |  | 0.03 | [7 empty] | 0.013 | [9 empty] | 3.4 | < | 0.05 | [7 empty] | 22 |  |  |  | 21 |  |  |  | 8 | [5 empty] | 1.7 | [79 empty] | 2.1
埼玉県 | 新河岸川 | 68笹目橋 | 13 | 2 | 2023 | 707 | 1130 | 0年間調査 | 01流心（中央） | 02晴れ | 00通常の状況 | 141川藻臭（微） | 200灰色・淡（明） | 35.5 | 26.3 | 55.2 | 0.6 |  |  | 0.79 |  | 7.5 |  | 7.4 |  | 1.6 |  | 3.9 |  | 7 |  | 650 |  |  |  | 3.9 |  | 0.13 |  |  |  | 0.011 | < | 6e-05 |  | 0.0007 | < | 0.0003 |  | N.D. | < | 0.001 | < | 0.005 |  | 0.001 | < | 0.0005 |  |  |  | N.D. | < | 0.002 | < | 0.0002 | < | 0.0004 | < | 0.002 | < | 0.004 | < | 0.0005 | < | 0.0006 | < | 0.001 | < | 0.0005 | < | 0.0002 | < | 0.0006 | < | 0.0003 | < | 0.002 | < | 0.001 | < | 0.001 |  | 3.2 |  | 0.07 |  | 0.04 | < | 0.005 | [5 empty] | 0.011 | [6 empty] | < | 0.1 |  | 3.2 | < | 0.05 |  |  |  | 0.09 |  |  |  | 21 |  |  |  | 21 | < | 0.01 |  | 9 |  |  | < | 0.02 |  | 2 |  | 1.4 | [10 empty] | < | 0.006 | < | 0.004 | < | 0.006 | < | 0.02 | < | 0.0008 | < | 0.0005 | < | 0.0003 | < | 0.004 |  |  | < | 0.005 | < | 0.0008 | < | 0.0006 | < | 0.0008 | < | 0.003 | < | 0.0008 | < | 0.0001 | < | 0.06 | < | 0.04 | < | 0.006 |  | 0.001 | < | 0.007 | < | 0.002 | < | 0.0002 | < | 4e-05 |  | 0.04 | < | 0.0002 |  | 1e-05 | < | 0.006 | < | 0.001 | < | 0.1 | < | 0.0001 | < | 0.002 | < | 0.0003 |  | 2.3
埼玉県 | 新河岸川 | 68笹目橋 | 13 | 2 | 2023 | 804 | 1025 | 0年間調査 | 01流心（中央） | 02晴れ | 00通常の状況 | 141川藻臭（微） | 001無色 | 39 | 30.5 | 46.4 | 0.62 |  | > | 1 |  | 7 |  | 6.3 |  | 1.6 |  | 6.1 |  | 4 |  | 1300 | [9 empty] | 0.029 | < | 6e-05 |  | 0.0009 | [47 empty] | 7.9 |  | 0.07 |  | 0.05 | [7 empty] | 0.029 | [9 empty] | 7.8 | < | 0.05 | [7 empty] | 45 |  |  |  | 54 |  |  |  | 2 | [5 empty] | 3.4 | [79 empty] | 3.7
埼玉県 | 新河岸川 | 68笹目橋 | 13 | 2 | 2023 | 901 | 1045 | 0年間調査 | 01流心（中央） | 02晴れ | 00通常の状況 | 141川藻臭（微） | 210灰黄色・淡（明） | 34.8 | 29.3 | 24.1 | 0.59 |  |  | 0.88 |  | 7.1 |  | 6.9 |  | 1.2 |  | 6.3 |  | 5 |  | 1100 | [9 empty] | 0.02 | < | 6e-05 |  | 0.0006 | [47 empty] | 5.8 |  | 0.06 |  | 0.04 | [7 empty] | 0.02 | [9 empty] | 5.7 |  | 0.06 | [7 empty] | 43 |  |  |  | 35 |  |  |  | 5 | [5 empty] | 2.5 | [79 empty] | 2.5
埼玉県 | 新河岸川 | 68笹目橋 | 13 | 2 | 2023 | 1006 | 1140 | 0年間調査 | 01流心（中央） | 02晴れ | 00通常の状況 | 141川藻臭（微） | 001無色 | 25.4 | 21.4 | 23.8 | 0.69 |  | > | 1 |  | 7.3 |  | 7.4 |  | 1 |  | 4.4 |  | 2 |  | 1200 | [9 empty] | 0.015 | < | 6e-05 |  | 0.0009 | [47 empty] | 5.8 |  | 0.03 |  | 0.05 | [7 empty] | 0.015 | [9 empty] | 5.7 |  | 0.06 | [7 empty] | 37 |  |  |  | 35 |  |  |  | 2 | [5 empty] | 2.5 | [79 empty] | 2.5
埼玉県 | 新河岸川 | 68笹目橋 | 13 | 2 | 2023 | 1113 | 930 | 0年間調査 | 01流心（中央） | 02晴れ | 00通常の状況 | 141川藻臭（微） | 200灰色・淡（明） | 13.5 | 19.5 | 36.9 | 0.71 |  |  | 0.761 |  | 7 |  | 7.4 |  | 1.9 |  | 6.5 |  | 7 |  | 100 |  |  |  | 10 |  | 0.98 |  |  |  | 0.028 | < | 6e-05 |  | 0.0017 | < | 0.0003 |  | N.D. | < | 0.001 | < | 0.005 | < | 0.001 | < | 0.0005 | [35 empty] | 9.4 |  | 0.04 |  | 0.05 | [7 empty] | 0.028 | [7 empty] | 0.6 |  | 9.3 |  | 0.14 |  |  |  | 0.93 |  |  |  | 100 |  |  |  | 52 |  | 0.01 | < | 2 |  |  | < | 0.02 |  | 3.8 |  | 1 | [77 empty] | 3.9
埼玉県 | 新河岸川 | 68笹目橋 | 13 | 2 | 2023 | 1201 | 1025 | 0年間調査 | 01流心（中央） | 04曇り | 00通常の状況 | 381下水臭（微） | 030黄色・淡（明） | 9.4 | 16.5 | 30.6 | 0.66 |  | > | 1 |  | 6.9 |  | 7.7 |  | 2.2 |  | 6.2 |  | 3 |  | 2500 | [9 empty] | 0.024 | < | 6e-05 |  | 0.0014 | [47 empty] | 8.8 |  | 0.05 |  | 0.07 | [7 empty] | 0.024 | [9 empty] | 8.6 |  | 0.12 | [7 empty] | 50 |  |  |  | 48 |  |  | < | 2 | [5 empty] | 3.6 | [79 empty] | 4
埼玉県 | 新河岸川 | 68笹目橋 | 13 | 2 | 2024 | 112 | 1010 | 0年間調査 | 01流心（中央） | 01快晴 | 00通常の状況 | 381下水臭（微） | 200灰色・淡（明） | 7.1 | 10.4 | 43.8 | 0.68 |  |  | 0.885 |  | 6.9 |  | 7.5 |  | 3.8 |  | 7 |  | 3 |  | 7200 | [9 empty] | 0.028 | < | 6e-05 |  | 0.0016 | [47 empty] | 8.2 |  | 0.08 |  | 0.06 | [7 empty] | 0.028 | [9 empty] | 8 |  | 0.2 | [7 empty] | 48 |  |  |  | 51 |  |  |  | 2 | [5 empty] | 3.9 | [79 empty] | 4.6
埼玉県 | 新河岸川 | 68笹目橋 | 13 | 2 | 2024 | 202 | 1305 | 0年間調査 | 01流心（中央） | 04曇り | 00通常の状況 | 381下水臭（微） | 210灰黄色・淡（明） | 7.8 | 14.5 | 30.3 | 0.61 |  |  | 0.78 |  | 7 |  | 8.3 |  | 2.6 |  | 8.1 |  | 6 |  | 53 |  |  |  | 9.7 |  | 0.62 |  |  |  | 0.047 | < | 6e-05 |  | 0.0014 | < | 0.0003 |  | N.D. | < | 0.001 | < | 0.005 | < | 0.001 | < | 0.0005 |  |  |  | N.D. | < | 0.002 | < | 0.0002 | < | 0.0004 | < | 0.002 | < | 0.004 | < | 0.0005 | < | 0.0006 | < | 0.001 | < | 0.0005 | < | 0.0002 | [6 empty] | < | 0.001 | < | 0.001 |  | 8.6 |  | 0.1 |  | 0.07 | < | 0.005 | [5 empty] | 0.047 | [7 empty] | 0.6 |  | 8.4 |  | 0.15 |  |  |  | 0.53 |  |  |  | 53 |  |  |  | 64 |  | 0.01 |  | 2 |  |  | < | 0.02 |  | 4.7 |  | 1.4 | [26 empty] | < | 0.004 | [21 empty] | 0.005 | [9 empty] | 0.03 | [17 empty] | 5.3
埼玉県 | 新河岸川 | 68笹目橋 | 13 | 2 | 2024 | 307 | 750 | 0年間調査 | 01流心（中央） | 04曇り | 00通常の状況 | 141川藻臭（微） | 200灰色・淡（明） | 6 | 8.5 | 39.9 | 0.64 |  |  | 0.536 |  | 7.3 |  | 10 |  | 4.1 |  | 5.3 |  | 6 |  | 6400 | [9 empty] | 0.018 | < | 6e-05 |  | 0.0059 | [47 empty] | 3.7 |  | 0.04 |  | 0.06 | [7 empty] | 0.018 | [9 empty] | 3.6 |  | 0.1 | [7 empty] | 36 |  |  |  | 29 |  |  |  | 11 | [5 empty] | 2.8 | [79 empty] | 3.8
埼玉県 | 新河岸川 | 69いろは橋 | 13 | 1 | 2023 | 421 | 945 | 0年間調査 | 01流心（中央） | 02晴れ | 00通常の状況 | 141川藻臭（微） | 210灰黄色・淡（明） | 25.8 | 20.5 | 3.6 | 0.3 |  |  | 0.495 |  | 7.1 |  | 6.8 |  | 3.6 |  | 5.2 |  | 11 |  | 860 | [9 empty] | 0.01 | < | 6e-05 |  | 0.0055 | [47 empty] | 4.7 |  | 0.02 |  | 0.02 | [7 empty] | 0.01 | [9 empty] | 4.6 |  | 0.09 | [7 empty] | 27 |  |  |  | 27 |  |  |  | 31 | [5 empty] | 1.5 | [79 empty] | 2.3
埼玉県 | 新河岸川 | 69いろは橋 | 13 | 1 | 2023 | 518 | 1020 | 0年間調査 | 01流心（中央） | 02晴れ | 00通常の状況 | 381下水臭（微） | 210灰黄色・淡（明） | 29.5 | 23.2 | 3 | 0.23 |  |  | 0.537 |  | 7 |  | 6.2 |  | 2.1 |  | 4.8 |  | 17 |  | 850 |  |  |  | 5.2 |  | 0.13 |  |  |  | 0.013 | < | 6e-05 |  | 0.0044 | < | 0.0003 |  | N.D. | < | 0.001 | < | 0.005 | < | 0.001 | < | 0.0005 |  |  |  |  | < | 0.002 | [12 empty] | < | 0.001 | < | 0.0005 |  |  | < | 0.0006 | < | 0.0003 | < | 0.002 | [5 empty] | 4.3 | < | 0.02 |  | 0.02 | [7 empty] | 0.013 | [7 empty] | 0.2 |  | 4.2 |  | 0.11 |  |  |  | 0.07 |  |  |  | 25 |  |  |  | 25 | < | 0.01 |  | 7 |  |  | < | 0.02 |  | 2 |  | 1.9 | [77 empty] | 2.7
埼玉県 | 新河岸川 | 69いろは橋 | 13 | 1 | 2023 | 622 | 925 | 0年間調査 | 03右岸 | 04曇り | 00通常の状況 | 141川藻臭（微） | 200灰色・淡（明） | 21.3 | 19.8 | 6.6 | 0.32 |  |  | 0.825 |  | 7.1 |  | 6.7 |  | 1.3 |  | 3.3 |  | 5 |  | 920 | [9 empty] | 0.012 | < | 6e-05 |  | 0.0014 | [47 empty] | 5.1 |  | 0.05 |  | 0.02 | [7 empty] | 0.012 | [9 empty] | 5 | < | 0.05 | [7 empty] | 22 |  |  |  | 21 |  |  |  | 4 | [5 empty] | 1.3 | [79 empty] | 1.5
埼玉県 | 新河岸川 | 69いろは橋 | 13 | 1 | 2023 | 707 | 1025 | 0年間調査 | 01流心（中央） | 02晴れ | 00通常の状況 | 381下水臭（微） | 200灰色・淡（明） | 33.6 | 24 | 4.4 | 0.38 |  |  | 0.698 |  | 7.2 |  | 6.5 |  | 1.4 |  | 3.3 |  | 8 |  | 670 |  |  |  | 6 |  | 0.1 |  |  |  | 0.01 | < | 6e-05 |  | 0.0014 | < | 0.0003 |  | N.D. | < | 0.001 | < | 0.005 | < | 0.001 | < | 0.0005 |  |  |  | N.D. | < | 0.002 | < | 0.0002 | < | 0.0004 | < | 0.002 | < | 0.004 | < | 0.0005 | < | 0.0006 | < | 0.001 | < | 0.0005 | < | 0.0002 | < | 0.0006 | < | 0.0003 | < | 0.002 | < | 0.001 | < | 0.001 |  | 5 | < | 0.02 |  | 0.03 | < | 0.005 | [5 empty] | 0.01 | [7 empty] | 0.1 |  | 5 | < | 0.05 |  |  |  | 0.05 |  |  |  | 23 |  |  |  | 24 | < | 0.01 |  | 4 |  |  | < | 0.02 |  | 1.5 |  | 1.2 | [10 empty] | < | 0.006 | < | 0.004 | < | 0.006 | < | 0.02 | < | 0.0008 | < | 0.0005 | < | 0.0003 | < | 0.004 |  |  | < | 0.005 | < | 0.0008 | < | 0.0006 | < | 0.0008 | < | 0.003 | < | 0.0008 | < | 0.0001 | < | 0.06 | < | 0.04 | < | 0.006 |  | 0.001 | < | 0.007 | < | 0.002 | < | 0.0002 | < | 4e-05 |  | 0.07 | < | 0.0002 |  | 2.2e-05 | < | 0.006 | < | 0.001 | < | 0.1 | < | 0.0001 | < | 0.002 | < | 0.0003 |  | 1.7
埼玉県 | 新河岸川 | 69いろは橋 | 13 | 1 | 2023 | 804 | 910 | 0年間調査 | 01流心（中央） | 02晴れ | 00通常の状況 | 141川藻臭（微） | 210灰黄色・淡（明） | 35 | 26.3 | 4.3 | 0.34 |  |  | 0.635 |  | 7.1 |  | 5.7 |  | 1.6 |  | 3.7 |  | 6 |  | 540 | [9 empty] | 0.013 | < | 6e-05 |  | 0.0013 | [47 empty] | 4.5 |  | 0.06 |  | 0.02 | [7 empty] | 0.013 | [9 empty] | 4.4 |  | 0.06 | [7 empty] | 30 |  |  |  | 26 |  |  |  | 7 | [5 empty] | 1.5 | [79 empty] | 1.9
埼玉県 | 新河岸川 | 69いろは橋 | 13 | 1 | 2023 | 901 | 915 | 0年間調査 | 01流心（中央） | 02晴れ | 00通常の状況 | 381下水臭（微） | 200灰色・淡（明） | 32.1 | 24.4 | 4.7 | 0.35 |  |  | 0.818 |  | 7.1 |  | 5.2 |  | 1.3 |  | 4.1 |  | 8 |  | 6000 | [9 empty] | 0.012 | < | 6e-05 |  | 0.0011 | [16 empty] | < | 0.002 | [12 empty] | < | 0.001 | < | 0.0005 | [13 empty] | 5.6 |  | 0.05 |  | 0.03 | [7 empty] | 0.012 | [9 empty] | 5.5 | < | 0.05 | [7 empty] | 29 |  |  |  | 23 |  |  |  | 5 | [5 empty] | 1 | [79 empty] | 1.3
埼玉県 | 新河岸川 | 69いろは橋 | 13 | 1 | 2023 | 1006 | 1035 | 0年間調査 | 01流心（中央） | 02晴れ | 00通常の状況 | 141川藻臭（微） | 001無色 | 24.1 | 19.9 | 3 | 0.28 |  |  | 0.945 |  | 7.1 |  | 7.2 |  | 1.3 |  | 2.9 |  | 5 |  | 1300 | [9 empty] | 0.011 | < | 6e-05 |  | 0.0017 | [47 empty] | 5.6 | < | 0.02 |  | 0.02 | [7 empty] | 0.011 | [9 empty] | 5.5 | < | 0.05 | [7 empty] | 30 |  |  |  | 23 |  |  |  | 3 | [5 empty] | 1 | [79 empty] | 1.3
埼玉県 | 新河岸川 | 69いろは橋 | 13 | 1 | 2023 | 1113 | 1235 | 0年間調査 | 01流心（中央） | 02晴れ | 00通常の状況 | 141川藻臭（微） | 200灰色・淡（明） | 15 | 15.9 | 2.4 | 0.31 |  |  | 0.908 |  | 7.2 |  | 8.2 |  | 1 |  | 2.6 |  | 10 |  | 410 |  |  |  | 6.4 |  | 0.086 |  |  |  | 0.008 | < | 6e-05 |  | 0.0022 | < | 0.0003 |  | N.D. | < | 0.001 | < | 0.005 | < | 0.001 | < | 0.0005 |  |  |  |  | < | 0.002 | [12 empty] | < | 0.001 | < | 0.0005 | [13 empty] | 5.9 | < | 0.02 |  | 0.03 | [7 empty] | 0.008 | [7 empty] | 0.2 |  | 5.9 |  | 0.05 |  |  |  | 0.06 |  |  |  | 32 |  |  |  | 27 | < | 0.01 |  | 2 |  |  | < | 0.02 |  | 0.8 |  | 0.7 | [77 empty] | 1.2
埼玉県 | 新河岸川 | 69いろは橋 | 13 | 1 | 2023 | 1201 | 925 | 0年間調査 | 01流心（中央） | 04曇り | 00通常の状況 | 141川藻臭（微） | 001無色 | 8.9 | 14.2 | 3.5 | 0.29 |  | > | 1 |  | 7.1 |  | 7.3 |  | 1.2 |  | 2.7 |  | 4 |  | 620 | [9 empty] | 0.009 | < | 6e-05 |  | 0.0033 | [47 empty] | 5.9 |  | 0.03 |  | 0.03 | [7 empty] | 0.009 | [9 empty] | 5.8 |  | 0.06 | [7 empty] | 31 |  |  |  | 29 |  |  |  | 2 | [5 empty] | 1 | [79 empty] | 1.3
埼玉県 | 新河岸川 | 69いろは橋 | 13 | 1 | 2024 | 112 | 1150 | 0年間調査 | 01流心（中央） | 01快晴 | 00通常の状況 | 381下水臭（微） | 200灰色・淡（明） | 12 | 11.4 | 2.6 | 0.26 |  |  | 0.955 |  | 7.2 |  | 8.4 |  | 1.7 |  | 3 |  | 6 |  | 990 | [9 empty] | 0.012 | < | 6e-05 |  | 0.0041 | [16 empty] | < | 0.002 | [12 empty] | < | 0.001 | < | 0.0005 | [13 empty] | 6 |  | 0.04 |  | 0.02 | [7 empty] | 0.012 | [9 empty] | 5.9 |  | 0.09 | [7 empty] | 30 |  |  |  | 26 |  |  |  | 5 | [5 empty] | 1.1 | [79 empty] | 1.6
埼玉県 | 新河岸川 | 69いろは橋 | 13 | 1 | 2024 | 202 | 1050 | 0年間調査 | 01流心（中央） | 04曇り | 00通常の状況 | 381下水臭（微） | 210灰黄色・淡（明） | 4.8 | 9.8 | 2.4 | 0.29 |  |  | 0.873 |  | 7.2 |  | 8.6 |  | 2.1 |  | 3.8 |  | 6 |  | 590 |  |  |  | 6.7 |  | 0.14 |  |  |  | 0.013 | < | 6e-05 |  | 0.005 | < | 0.0003 |  | N.D. | < | 0.001 | < | 0.005 | < | 0.001 | < | 0.0005 |  |  |  | N.D. | < | 0.002 | < | 0.0002 | < | 0.0004 | < | 0.002 | < | 0.004 | < | 0.0005 | < | 0.0006 | < | 0.001 | < | 0.0005 | < | 0.0002 | [6 empty] | < | 0.001 | < | 0.001 |  | 5.6 |  | 0.06 |  | 0.03 | < | 0.005 | [5 empty] | 0.013 | [7 empty] | 0.4 |  | 5.5 |  | 0.11 |  |  |  | 0.09 |  |  |  | 31 |  |  |  | 33 | < | 0.01 |  | 6 |  |  | < | 0.02 |  | 1.6 |  | 1.5 | [26 empty] | < | 0.004 | [21 empty] | 0.002 | [9 empty] | 0.09 | [17 empty] | 2
埼玉県 | 新河岸川 | 69いろは橋 | 13 | 1 | 2024 | 307 | 945 | 0年間調査 | 01流心（中央） | 04曇り | 00通常の状況 | 141川藻臭（微） | 210灰黄色・淡（明） | 6.4 | 8.7 | 2.4 | 0.26 |  |  | 0.443 |  | 7.1 |  | 8.5 |  | 3.9 |  | 5.4 |  | 14 |  | 5000 | [9 empty] | 0.017 | < | 6e-05 |  | 0.007 | [47 empty] | 4 |  | 0.02 |  | 0.02 | [7 empty] | 0.017 | [9 empty] | 4 | < | 0.05 | [7 empty] | 26 |  |  |  | 21 |  |  |  | 19 | [5 empty] | 2.1 | [79 empty] | 2.7
川越市 | 新河岸川 | 70旭橋 | 13 | 51 | 2023 | 419 | 1315 | 0年間調査 | 01流心（中央） | 01快晴 | 00通常の状況 | 011無臭 | 050黄緑色・淡（明） | 24 | 20.8 | 1.1 | 0.1 |  |  | 0.58 |  | 6.8 |  | 9.5 |  | 0.6 |  | 1.4 |  | 4 |  | 760 |  |  |  | 5.8 |  | 0.06 | [8 empty] | < | 0.0003 |  | N.D. | < | 0.001 | < | 0.005 | < | 0.001 | < | 0.0005 | [54 empty] | < | 0.1 | [7 empty] | 0.03 |  |  |  | 28 |  |  |  | 23 | < | 0.01
川越市 | 新河岸川 | 70旭橋 | 13 | 51 | 2023 | 512 | 918 | 0年間調査 | 01流心（中央） | 04曇り | 00通常の状況 | 011無臭 | 030黄色・淡（明） | 17 | 18.5 | 0.86 | 0.1 |  |  | 0.79 |  | 7 |  | 7.9 |  | 1.2 |  | 4.8 |  | 11 |  | 2700 |  |  |  | 5.9 |  | 0.1 |  |  |  | 0.019 | < | 6e-05 | < | 0.0006 | < | 0.0003 |  | N.D. | < | 0.001 | < | 0.005 | < | 0.001 | < | 0.0005 |  |  |  |  | < | 0.002 | < | 0.0002 | < | 0.0004 | < | 0.002 | < | 0.004 | < | 0.0005 | < | 0.0006 | < | 0.001 | < | 0.0005 | < | 0.0002 | < | 0.0006 | < | 0.0003 | < | 0.002 | < | 0.001 | < | 0.001 |  | 5.4 |  | 0.06 |  | 0.03 | [7 empty] | 0.019 | [6 empty] | < | 0.1 |  | 5.4 |  | 0.088 |  |  |  | 0.04 |  |  |  | 31 |  |  |  | 26 | < | 0.01
川越市 | 新河岸川 | 70旭橋 | 13 | 51 | 2023 | 601 | 930 | 0年間調査 | 01流心（中央） | 02晴れ | 00通常の状況 | 011無臭 | 030黄色・淡（明） | 22 | 20.8 | 1.3 | 0.1 |  |  | 0.55 |  | 7 |  | 7.8 |  | 1.4 |  | 3.8 |  | 11 |  | 1100 |  |  |  | 5.6 |  | 0.1 | [8 empty] | < | 0.0003 |  | N.D. | < | 0.001 | < | 0.005 | < | 0.001 | < | 0.0005 | [54 empty] | < | 0.1 | [7 empty] | 0.05 |  |  |  | 31 |  |  |  | 25 | < | 0.01
川越市 | 新河岸川 | 70旭橋 | 13 | 51 | 2023 | 705 | 825 | 0年間調査 | 01流心（中央） | 04曇り | 00通常の状況 | 011無臭 | 001無色 | 25 | 22.1 | 2.3 | 0.1 |  |  | 0.85 |  | 6.9 |  | 6.8 |  | 0.7 |  | 2.4 |  | 5 |  | 2500 |  |  |  | 5.2 |  | 0.08 | [8 empty] | < | 0.0003 |  | N.D. | < | 0.001 | < | 0.005 | < | 0.001 | < | 0.0005 |  |  |  |  | < | 0.002 | < | 0.0002 | < | 0.0004 | < | 0.002 | < | 0.004 | < | 0.0005 | < | 0.0006 | < | 0.001 | < | 0.0005 | < | 0.0002 | < | 0.0006 | < | 0.0003 | < | 0.002 | < | 0.001 | < | 0.001 | [20 empty] | < | 0.1 | [7 empty] | 0.04 |  |  |  | 28 |  |  |  | 20 | < | 0.01
川越市 | 新河岸川 | 70旭橋 | 13 | 51 | 2023 | 809 | 820 | 0年間調査 | 01流心（中央） | 02晴れ | 03流量大（大雨、雪どけのため） | 011無臭 | 030黄色・淡（明） | 29 | 25.6 | 1.9 | 0.1 |  |  | 0.55 |  | 7 |  | 5 |  | 2.8 |  | 6 |  | 23 |  | 96000 |  |  |  | 4.6 |  | 0.16 |  |  |  | 0.014 |  | 0.00012 |  | 0.017 | < | 0.0003 |  | N.D. | < | 0.001 | < | 0.005 | < | 0.001 | < | 0.0005 |  |  |  | N.D. | [31 empty] | 3.5 |  | 0.07 |  | 0.03 | < | 0.005 | [5 empty] | 0.014 | [7 empty] | 0.3 |  | 3.4 |  | 0.1 |  |  |  | 0.08 |  |  |  | 29 |  |  |  | 23 |  | 0.03 | [20 empty] | < | 0.006 | < | 0.004 | < | 0.006 | < | 0.02 | < | 0.0008 | < | 0.0005 | < | 0.0003 | < | 0.004 | < | 0.004 | < | 0.005 | < | 0.0008 | < | 0.0006 | < | 0.0008 | < | 0.003 | < | 0.0008 | < | 0.0001 | < | 0.06 | < | 0.04 | < | 0.006 | < | 0.001 | < | 0.007 | < | 0.002 | < | 0.0002 | < | 4e-05 |  | 0.05 | < | 0.0002 |  |  | < | 0.006 | < | 0.001 | < | 0.1 | < | 0.0001 | < | 0.002 | < | 0.0003
川越市 | 新河岸川 | 70旭橋 | 13 | 51 | 2023 | 905 | 1350 | 0年間調査 | 01流心（中央） | 02晴れ | 00通常の状況 | 011無臭 | 050黄緑色・淡（明） | 34 | 25.5 |  | 0.1 | [188 empty] | 2.4e-05
川越市 | 新河岸川 | 70旭橋 | 13 | 51 | 2023 | 906 | 1010 | 0年間調査 | 01流心（中央） | 02晴れ | 00通常の状況 | 011無臭 | 050黄緑色・淡（明） | 29 | 23.7 | 2.1 | 0.1 |  | > | 1 |  | 6.9 |  | 6.6 |  | 0.8 |  | 2 |  | 8 |  | 1600 |  |  |  | 4.8 |  | 0.1 | [8 empty] | < | 0.0003 |  | N.D. | < | 0.001 | < | 0.005 | < | 0.001 | < | 0.0005 |  |  |  |  | < | 0.002 | < | 0.0002 | < | 0.0004 | < | 0.002 | < | 0.004 | < | 0.0005 | < | 0.0006 | < | 0.001 | < | 0.0005 | < | 0.0002 | < | 0.0006 | < | 0.0003 | < | 0.002 | < | 0.001 | < | 0.001 | [20 empty] | < | 0.1 | [7 empty] | 0.05 |  |  |  | 27 |  |  |  | 17 | < | 0.01
川越市 | 新河岸川 | 70旭橋 | 13 | 51 | 2023 | 1013 | 840 | 0年間調査 | 01流心（中央） | 02晴れ | 00通常の状況 | 011無臭 | 050黄緑色・淡（明） | 18 | 18.8 | 1.2 | 0.1 |  | > | 1 |  | 6.7 |  | 6.8 |  | 0.5 |  | 0.9 |  | 1 |  | 1800 |  |  |  | 6.1 |  | 0.059 | [8 empty] | < | 0.0003 |  | N.D. | < | 0.001 | < | 0.005 | < | 0.001 | < | 0.0005 | [54 empty] | < | 0.1 | [7 empty] | 0.03 |  |  |  | 27 |  |  |  | 19 | < | 0.01
川越市 | 新河岸川 | 70旭橋 | 13 | 51 | 2023 | 1106 | 1340 | 0年間調査 | 01流心（中央） | 02晴れ | 00通常の状況 | 011無臭 | 230灰緑色・淡（明） | 24 | 21 | 0.82 | 0.1 |  | > | 1 |  | 6.8 |  | 8.5 |  | 0.7 |  | 1.5 |  | 4 |  | 110 |  |  |  | 7 |  | 0.058 |  |  |  | 0.004 | < | 6e-05 | < | 0.0006 | < | 0.0003 |  | N.D. | < | 0.001 | < | 0.005 | < | 0.001 | < | 0.0005 |  |  |  |  | < | 0.002 | < | 0.0002 | < | 0.0004 | < | 0.002 | < | 0.004 | < | 0.0005 | < | 0.0006 | < | 0.001 |  | 0.0005 | < | 0.0002 | < | 0.0006 | < | 0.0003 | < | 0.002 | < | 0.001 | < | 0.001 |  | 6.6 |  | 0.03 |  | 0.02 | [7 empty] | 0.004 | [7 empty] | 0.1 |  | 6.6 |  | 0.043 |  |  |  | 0.03 |  |  |  | 27 |  |  |  | 19 | < | 0.01
川越市 | 新河岸川 | 70旭橋 | 13 | 51 | 2023 | 1205 | 950 | 0年間調査 | 01流心（中央） | 04曇り | 00通常の状況 | 011無臭 | 030黄色・淡（明） | 7 | 15.2 | 0.99 | 0.1 |  | > | 1 |  | 6.7 |  | 7.3 |  | 1 |  | 1.1 |  | 2 |  | 130 |  |  |  | 6.6 |  | 0.046 | [8 empty] | < | 0.0003 |  | N.D. | < | 0.001 | < | 0.005 | < | 0.001 | < | 0.0005 | [54 empty] | < | 0.1 | [7 empty] | 0.03 |  |  |  | 28 |  |  |  | 21 | < | 0.01
川越市 | 新河岸川 | 70旭橋 | 13 | 51 | 2024 | 111 | 900 | 0年間調査 | 01流心（中央） | 04曇り | 00通常の状況 | 011無臭 | 030黄色・淡（明） | 3 | 14.2 | 1 | 0.1 |  | > | 1 |  | 6.9 |  | 7.9 |  | 1.6 |  | 3.9 |  | 3 |  | 54 |  |  |  | 7.3 |  | 0.063 | [8 empty] | < | 0.0003 |  | N.D. | < | 0.001 | < | 0.005 | < | 0.001 | < | 0.0005 |  |  |  |  | < | 0.002 | < | 0.0002 | < | 0.0004 | < | 0.002 | < | 0.004 | < | 0.0005 | < | 0.0006 | < | 0.001 | < | 0.0005 | < | 0.0002 | < | 0.0006 | < | 0.0003 | < | 0.002 | < | 0.001 | < | 0.001 | [21 empty] | 0.5 | [7 empty] | 0.02 |  |  |  | 34 |  |  |  | 29 |  | 0.01
川越市 | 新河岸川 | 70旭橋 | 13 | 51 | 2024 | 208 | 900 | 0年間調査 | 01流心（中央） | 02晴れ | 00通常の状況 | 011無臭 | 270灰黄緑色・淡（明） | 4 | 13.1 | 0.77 | 0.1 |  | > | 1 |  | 6.8 |  | 8 |  | 1.1 |  | 2.1 |  | 4 |  | 590 |  |  |  | 6.2 |  | 0.063 |  |  |  | 0.012 |  | 0.00077 |  | 0.0042 | < | 0.0003 |  | N.D. | < | 0.001 | < | 0.005 | < | 0.001 | < | 0.0005 |  |  |  | N.D. | [31 empty] | 5.8 |  | 0.04 |  | 0.02 | < | 0.005 | [5 empty] | 0.012 | [6 empty] | < | 0.1 |  | 5.8 |  | 0.043 |  |  |  | 0.01 |  |  |  | 28 |  |  |  | 22 |  | 0.01
川越市 | 新河岸川 | 70旭橋 | 13 | 51 | 2024 | 307 | 935 | 0年間調査 | 01流心（中央） | 02晴れ | 00通常の状況 | 011無臭 | 030黄色・淡（明） | 8 | 12.8 | 0.59 | 0.1 |  |  | 0.76 |  | 7.6 |  | 8.2 |  | 1.1 |  | 3.4 |  | 5 |  | 420 |  |  |  | 5.8 |  | 0.07 | [8 empty] | < | 0.0003 |  | N.D. | < | 0.001 | < | 0.005 | < | 0.001 | < | 0.0005 |  |  |  |  | < | 0.002 | < | 0.0002 | < | 0.0004 | < | 0.002 | < | 0.004 | < | 0.0005 | < | 0.0006 | < | 0.001 | < | 0.0005 | < | 0.0002 | < | 0.0006 | < | 0.0003 | < | 0.002 | < | 0.001 | < | 0.001 | [21 empty] | 0.3 | [7 empty] | 0.03 |  |  |  | 27 |  |  |  | 21 | < | 0.01
埼玉県 | 白子川 | 71三園橋 | 14 | 1 | 2023 | 421 | 1100 | 0年間調査 | 01流心（中央） | 02晴れ | 00通常の状況 | 381下水臭（微） | 210灰黄色・淡（明） | 27.3 | 25 | 1.3 | 0.31 |  |  | 0.555 |  | 7.4 |  | 7.6 |  | 2.5 |  | 6.2 |  | 2 |  | 7200 | [9 empty] | 0.021 | < | 6e-05 |  | 0.0033 | [47 empty] | 5.4 |  | 0.04 |  | 0.04 | [7 empty] | 0.021 | [9 empty] | 5.2 |  | 0.25 | [7 empty] | 39 |  |  |  | 42 |  |  |  | 7 | [5 empty] | 3.3 | [79 empty] | 3.6
埼玉県 | 白子川 | 71三園橋 | 14 | 1 | 2023 | 518 | 910 | 0年間調査 | 01流心（中央） | 02晴れ | 00通常の状況 | 141川藻臭（微） | 200灰色・淡（明） | 27.1 | 23.1 | 0.42 | 0.34 |  |  | 0.755 |  | 7.2 |  | 7.3 |  | 2.1 |  | 4.9 |  | 4 |  | 7100 |  |  |  | 5.8 |  | 0.18 |  |  |  | 0.015 | < | 6e-05 |  | 0.0026 | < | 0.0003 |  | N.D. | < | 0.001 | < | 0.005 | < | 0.001 | < | 0.0005 | [24 empty] | < | 0.0006 | < | 0.0003 | < | 0.002 | [5 empty] | 4.6 | < | 0.02 |  | 0.03 | [7 empty] | 0.015 | [7 empty] | 0.9 |  | 4.5 |  | 0.1 |  |  |  | 0.16 |  |  |  | 27 |  |  |  | 27 | < | 0.01 |  | 6 |  |  | < | 0.02 |  | 2.3 |  | 1.7 | [77 empty] | 2.6
埼玉県 | 白子川 | 71三園橋 | 14 | 1 | 2023 | 622 | 1115 | 0年間調査 | 01流心（中央） | 10雨 | 00通常の状況 | 141川藻臭（微） | 001無色 | 20 | 20.6 | 0.46 | 0.42 |  | > | 1 |  | 7.7 |  | 8 |  | 1.8 |  | 3.2 |  | 1 |  | 16000 | [9 empty] | 0.009 | < | 6e-05 |  | 0.0028 | [47 empty] | 4.3 |  | 0.02 |  | 0.02 | [7 empty] | 0.009 | [9 empty] | 4.2 | < | 0.05 | [7 empty] | 22 |  |  |  | 16 |  |  |  | 5 | [5 empty] | 1.4 | [79 empty] | 1.5
埼玉県 | 白子川 | 71三園橋 | 14 | 1 | 2023 | 707 | 1055 | 0年間調査 | 01流心（中央） | 02晴れ | 00通常の状況 | 381下水臭（微） | 200灰色・淡（明） | 35.5 | 28.1 | 1.3 | 0.46 |  |  | 0.845 |  | 7.7 |  | 7.4 |  | 1.9 |  | 3.6 |  | 2 |  | 2000 |  |  |  | 5.4 |  | 0.13 |  |  |  | 0.009 | < | 6e-05 |  | 0.002 | < | 0.0003 |  | N.D. | < | 0.001 | < | 0.005 | < | 0.001 | < | 0.0005 |  |  |  | N.D. | < | 0.002 | < | 0.0002 | < | 0.0004 | < | 0.002 | < | 0.004 | < | 0.0005 | < | 0.0006 | < | 0.001 | < | 0.0005 | < | 0.0002 | < | 0.0006 | < | 0.0003 | < | 0.002 | < | 0.001 | < | 0.001 |  | 4.1 | < | 0.02 |  | 0.02 | < | 0.005 | [5 empty] | 0.009 | [7 empty] | 0.4 |  | 4.1 | < | 0.05 |  |  |  | 0.1 |  |  |  | 23 |  |  |  | 20 | < | 0.01 |  | 7 |  |  | < | 0.02 |  | 1.7 |  | 1.9 | [10 empty] | < | 0.006 | < | 0.004 | < | 0.006 | < | 0.02 | < | 0.0008 | < | 0.0005 | < | 0.0003 | < | 0.004 |  |  | < | 0.005 | < | 0.0008 | < | 0.0006 | < | 0.0008 | < | 0.003 | < | 0.0008 | < | 0.0001 | < | 0.06 | < | 0.04 | < | 0.006 | < | 0.001 | < | 0.007 | < | 0.002 | < | 0.0002 | < | 4e-05 |  | 0.04 | < | 0.0002 |  | 2e-05 | < | 0.006 | < | 0.001 | < | 0.1 | < | 0.0001 | < | 0.002 | < | 0.0003 |  | 1.8
埼玉県 | 白子川 | 71三園橋 | 14 | 1 | 2023 | 804 | 955 | 0年間調査 | 01流心（中央） | 02晴れ | 00通常の状況 | 381下水臭（微） | 001無色 | 38 | 30.1 | 1.5 | 0.47 |  | > | 1 |  | 7.2 |  | 6.7 |  | 1.7 |  | 4.7 |  | 1 |  | 1000 | [9 empty] | 0.017 | < | 6e-05 |  | 0.0028 | [47 empty] | 6.2 |  | 0.05 |  | 0.04 | [7 empty] | 0.017 | [9 empty] | 6.2 |  | 0.06 | [7 empty] | 38 |  |  |  | 41 |  |  |  | 3 | [5 empty] | 2.6 | [79 empty] | 2.8
埼玉県 | 白子川 | 71三園橋 | 14 | 1 | 2023 | 901 | 1125 | 0年間調査 | 01流心（中央） | 02晴れ | 00通常の状況 | 141川藻臭（微） | 210灰黄色・淡（明） | 35.1 | 29.6 | 0.72 | 0.35 |  |  | 0.57 |  | 7.5 |  | 6 |  | 1.7 |  | 3.5 |  | 3 |  | 1600 | [9 empty] | 0.009 |  | 6e-05 |  | 0.002 | [47 empty] | 5.9 |  | 0.02 |  | 0.02 | [7 empty] | 0.009 | [9 empty] | 5.6 |  | 0.24 | [7 empty] | 27 |  |  |  | 34 |  |  |  | 6 | [5 empty] | 2.5 | [79 empty] | 2.6
埼玉県 | 白子川 | 71三園橋 | 14 | 1 | 2023 | 1006 | 1110 | 0年間調査 | 01流心（中央） | 02晴れ | 00通常の状況 | 141川藻臭（微） | 200灰色・淡（明） | 25.2 | 21.5 | 0.26 | 0.51 |  |  | 0.811 |  | 7.3 |  | 7.4 |  | 4.3 |  | 5.2 |  | 3 |  | 6100 | [9 empty] | 0.015 | < | 6e-05 |  | 0.0016 | [47 empty] | 5.9 |  | 0.02 |  | 0.04 | [7 empty] | 0.015 | [9 empty] | 5.6 |  | 0.24 | [7 empty] | 37 |  |  |  | 34 |  |  |  | 2 | [5 empty] | 2.5 | [79 empty] | 2.6
埼玉県 | 白子川 | 71三園橋 | 14 | 1 | 2023 | 1113 | 1020 | 0年間調査 | 01流心（中央） | 02晴れ | 00通常の状況 | 381下水臭（微） | 001無色 | 14.5 | 17.4 | 0.4 | 0.43 |  | > | 1 |  | 7.2 |  | 7.5 |  | 1.2 |  | 4.8 |  | 2 |  | 1000 |  |  |  | 8.6 |  | 0.71 |  |  |  | 0.022 | < | 6e-05 |  | 0.0033 | < | 0.0003 |  | N.D. | < | 0.001 | < | 0.005 | < | 0.001 | < | 0.0005 | [35 empty] | 7.4 |  | 0.03 |  | 0.04 | [7 empty] | 0.022 | [7 empty] | 0.6 |  | 7.3 |  | 0.09 |  |  |  | 0.66 |  |  |  | 40 |  |  |  | 39 | < | 0.01 | < | 2 |  |  | < | 0.02 |  | 2.8 |  | 0.8 | [77 empty] | 3
埼玉県 | 白子川 | 71三園橋 | 14 | 1 | 2023 | 1201 | 1000 | 0年間調査 | 01流心（中央） | 04曇り | 00通常の状況 | 381下水臭（微） | 030黄色・淡（明） | 8.5 | 17.2 | 0.43 | 0.54 |  |  | 0.813 |  | 7 |  | 7.4 |  | 2.4 |  | 6.6 |  | 3 |  | 34000 | [9 empty] | 0.024 | < | 6e-05 |  | 0.0021 | [47 empty] | 8.4 |  | 0.04 |  | 0.06 | [7 empty] | 0.024 | [9 empty] | 8.3 |  | 0.11 | [7 empty] | 45 |  |  |  | 47 |  |  | < | 2 | [5 empty] | 3.4 | [79 empty] | 4.2
埼玉県 | 白子川 | 71三園橋 | 14 | 1 | 2024 | 112 | 1055 | 0年間調査 | 01流心（中央） | 01快晴 | 00通常の状況 | 141川藻臭（微） | 200灰色・淡（明） | 10.8 | 15 | 0.5 | 0.45 |  |  | 0.955 |  | 7 |  | 8.3 |  | 2.8 |  | 6.8 |  | 1 |  | 5400 | [9 empty] | 0.027 | < | 6e-05 |  | 0.002 | [47 empty] | 8.2 |  | 0.06 |  | 0.06 | [7 empty] | 0.027 | [9 empty] | 8 |  | 0.19 | [7 empty] | 46 |  |  |  | 51 |  |  | < | 2 | [5 empty] | 4.1 | [79 empty] | 4.3
埼玉県 | 白子川 | 71三園橋 | 14 | 1 | 2024 | 202 | 1225 | 0年間調査 | 01流心（中央） | 04曇り | 00通常の状況 | 381下水臭（微） | 200灰色・淡（明） | 8.4 | 13 | 0.36 | 0.44 |  | > | 1 |  | 7.3 |  | 8.8 |  | 1.8 |  | 6.1 |  | 3 |  | 190 |  |  |  | 8.4 |  | 0.51 |  |  |  | 0.027 | < | 6e-05 |  | 0.0027 | < | 0.0003 |  | N.D. |  | 0.001 | < | 0.005 | < | 0.001 | < | 0.0005 |  |  |  | N.D. | < | 0.002 | < | 0.0002 | < | 0.0004 | < | 0.002 | < | 0.004 | < | 0.0005 | < | 0.0006 | < | 0.001 | < | 0.0005 | < | 0.0002 | [6 empty] | < | 0.001 | < | 0.001 |  | 6.7 |  | 0.08 |  | 0.06 | < | 0.005 | [5 empty] | 0.027 | [7 empty] | 0.7 |  | 6.6 |  | 0.15 |  |  |  | 0.45 |  |  |  | 43 |  |  |  | 46 |  | 0.01 |  | 3 |  |  | < | 0.02 |  | 3.4 |  | 1.3 | [26 empty] | < | 0.004 | [21 empty] | 0.003 | [9 empty] | 0.05 | [17 empty] | 3.8
埼玉県 | 白子川 | 71三園橋 | 14 | 1 | 2024 | 307 | 830 | 0年間調査 | 01流心（中央） | 04曇り | 00通常の状況 | 141川藻臭（微） | 210灰黄色・淡（明） | 6.4 | 9.4 | 0.24 | 0.48 |  |  | 0.372 |  | 7.3 |  | 9.9 |  | 7.4 |  | 6.2 |  | 7 |  | 34000 | [9 empty] | 0.019 | < | 6e-05 |  | 0.01 | [47 empty] | 3.5 | < | 0.02 |  | 0.04 | [7 empty] | 0.019 | [9 empty] | 3.3 |  | 0.1 | [7 empty] | 28 |  |  |  | 24 |  |  |  | 7 | [5 empty] | 2.5 | [79 empty] | 3.1
埼玉県 | 黒目川 | 72東橋 | 15 | 1 | 2023 | 421 | 1025 | 0年間調査 | 01流心（中央） | 02晴れ | 00通常の状況 | 141川藻臭（微） | 001無色 | 25.5 | 22.4 | 0.71 | 0.06 |  | > | 1 |  | 8.2 |  | 13 |  | 1.2 |  | 3.1 |  | 5 |  | 260 | [9 empty] | 0.007 | < | 6e-05 |  | 0.0016 | [47 empty] | 4 | < | 0.02 | < | 0.02 | [7 empty] | 0.007 | [9 empty] | 4 | < | 0.05 | [7 empty] | 26 |  |  |  | 25 |  |  |  | 10 | [5 empty] | 1.1 | [79 empty] | 1.6
埼玉県 | 黒目川 | 72東橋 | 15 | 1 | 2023 | 518 | 900 | 0年間調査 | 01流心（中央） | 02晴れ | 00通常の状況 | 381下水臭（微） | 200灰色・淡（明） | 27.1 | 22.1 | 0.66 | 0.04 |  |  | 0.648 |  | 7.5 |  | 10 |  | 1 |  | 3.5 |  | 13 |  | 470 |  |  |  | 4.2 |  | 0.065 |  |  |  | 0.011 | < | 6e-05 |  | 0.0011 | < | 0.0003 |  | N.D. | < | 0.001 | < | 0.005 | < | 0.001 | < | 0.0005 | [24 empty] | < | 0.0006 | < | 0.0003 | < | 0.002 | [5 empty] | 4 | < | 0.02 | < | 0.02 | [7 empty] | 0.011 | [6 empty] | < | 0.1 |  | 4 | < | 0.05 |  |  |  | 0.04 |  |  |  | 25 |  |  |  | 22 | < | 0.01 |  | 6 |  |  | < | 0.02 |  | 1 |  | 1 | [77 empty] | 1.6
埼玉県 | 黒目川 | 72東橋 | 15 | 1 | 2023 | 622 | 1030 | 0年間調査 | 01流心（中央） | 04曇り | 00通常の状況 | 141川藻臭（微） | 001無色 | 19.5 | 19 | 2.1 | 0.18 |  | > | 1 |  | 7.9 |  | 11 |  | 0.9 |  | 1.9 |  | 1 |  | 1300 | [9 empty] | 0.009 | < | 6e-05 |  | 0.0008 | [47 empty] | 4.5 | < | 0.02 | < | 0.02 | [7 empty] | 0.009 | [9 empty] | 4.5 | < | 0.05 | [7 empty] | 23 |  |  |  | 18 |  |  |  | 6 | [5 empty] | 0.6 | [79 empty] | 0.8
埼玉県 | 黒目川 | 72東橋 | 15 | 1 | 2023 | 707 | 1130 | 0年間調査 | 01流心（中央） | 02晴れ | 00通常の状況 | 141川藻臭（微） | 001無色 | 33.6 | 25 | 2 | 0.12 |  | > | 1 |  | 7.8 |  | 10 |  | 1.2 |  | 2.5 |  | 9 |  | 470 |  |  |  | 5.2 |  | 0.059 |  |  |  | 0.014 | < | 6e-05 |  | 0.0016 | < | 0.0003 |  | N.D. | < | 0.001 | < | 0.005 | < | 0.001 | < | 0.0005 |  |  |  | N.D. | < | 0.002 | < | 0.0002 | < | 0.0004 | < | 0.002 | < | 0.004 | < | 0.0005 | < | 0.0006 | < | 0.001 | < | 0.0005 | < | 0.0002 | < | 0.0006 | < | 0.0003 | < | 0.002 | < | 0.001 | < | 0.001 |  | 4.6 | < | 0.02 | < | 0.02 | < | 0.005 | [5 empty] | 0.014 | [6 empty] | < | 0.1 |  | 4.5 | < | 0.05 |  |  |  | 0.02 |  |  |  | 24 |  |  |  | 23 | < | 0.01 |  | 6 |  |  | < | 0.02 |  | 0.7 |  | 1.1 | [49 empty] | 0.001 | [9 empty] | 0.02 |  |  |  | 1.8e-05 | [13 empty] | 1.2
埼玉県 | 黒目川 | 72東橋 | 15 | 1 | 2023 | 804 | 1015 | 0年間調査 | 01流心（中央） | 02晴れ | 00通常の状況 | 011無臭 | 001無色 | 34.4 | 26.3 | 1.9 | 0.13 |  | > | 1 |  | 7.6 |  | 9.7 |  | 0.9 |  | 2.1 |  | 4 |  | 310 | [9 empty] | 0.008 | < | 6e-05 |  | 0.0009 | [47 empty] | 4.2 | < | 0.02 | < | 0.02 | [7 empty] | 0.008 | [9 empty] | 4.2 | < | 0.05 | [7 empty] | 30 |  |  |  | 22 |  |  |  | 2 | [5 empty] | 0.8 | [79 empty] | 1
埼玉県 | 黒目川 | 72東橋 | 15 | 1 | 2023 | 901 | 1015 | 0年間調査 | 01流心（中央） | 02晴れ | 00通常の状況 | 141川藻臭（微） | 001無色 | 31.8 | 24.9 | 1.6 | 0.1 |  | > | 1 |  | 7.9 |  | 10 |  | 0.7 |  | 1.8 |  | 4 |  | 430 | [9 empty] | 0.006 | < | 6e-05 |  | 0.0006 | [47 empty] | 4.6 | < | 0.02 | < | 0.02 | [7 empty] | 0.006 | [9 empty] | 4.5 | < | 0.05 | [7 empty] | 28 |  |  |  | 20 |  |  |  | 3 | [5 empty] | 0.6 | [79 empty] | 0.8
埼玉県 | 黒目川 | 72東橋 | 15 | 1 | 2023 | 1006 | 1130 | 0年間調査 | 01流心（中央） | 02晴れ | 00通常の状況 | 141川藻臭（微） | 001無色 | 24.9 | 19.5 | 1.7 | 0.21 |  | > | 1 |  | 7.9 |  | 11 |  | 0.8 |  | 1.5 | < | 1 |  | 670 | [9 empty] | 0.006 | < | 6e-05 |  | 0.0014 | [47 empty] | 4.6 | < | 0.02 | < | 0.02 | [7 empty] | 0.006 | [9 empty] | 4.5 | < | 0.05 | [7 empty] | 26 |  |  |  | 20 |  |  | < | 2 | [5 empty] | 0.6 | [79 empty] | 0.8
埼玉県 | 黒目川 | 72東橋 | 15 | 1 | 2023 | 1113 | 1030 | 0年間調査 | 01流心（中央） | 02晴れ | 00通常の状況 | 141川藻臭（微） | 001無色 | 14.2 | 15 | 1.4 | 0.08 |  | > | 1 |  | 7.8 |  | 11 | < | 0.5 |  | 1.6 |  | 3 |  | 430 |  |  |  | 4.8 |  | 0.044 |  |  |  | 0.004 | < | 6e-05 |  | 0.0015 | < | 0.0003 |  | N.D. | < | 0.001 | < | 0.005 | < | 0.001 | < | 0.0005 | [35 empty] | 4.7 | < | 0.02 | < | 0.02 | [7 empty] | 0.004 | [6 empty] | < | 0.1 |  | 4.7 | < | 0.05 |  |  |  | 0.03 |  |  |  | 29 |  |  |  | 18 | < | 0.01 |  | 3 |  |  | < | 0.02 |  | 0.6 | < | 0.5 | [77 empty] | 0.8
埼玉県 | 黒目川 | 72東橋 | 15 | 1 | 2023 | 1201 | 1030 | 0年間調査 | 01流心（中央） | 04曇り | 00通常の状況 | 141川藻臭（微） | 001無色 | 9.7 | 12.2 | 1.5 | 0.1 |  | > | 1 |  | 7.5 |  | 11 |  | 0.7 |  | 1.5 |  | 1 |  | 460 | [9 empty] | 0.005 | < | 6e-05 |  | 0.0018 | [47 empty] | 4.6 | < | 0.02 |  | 0.02 | [7 empty] | 0.005 | [9 empty] | 4.6 | < | 0.05 | [7 empty] | 31 |  |  |  | 21 |  |  | < | 2 | [5 empty] | 0.7 | [79 empty] | 0.7
埼玉県 | 黒目川 | 72東橋 | 15 | 1 | 2024 | 112 | 1100 | 0年間調査 | 01流心（中央） | 01快晴 | 00通常の状況 | 011無臭 | 001無色 | 7.7 | 9.7 | 0.8 | 0.06 |  | > | 1 |  | 7.6 |  | 13 |  | 0.5 |  | 1.8 |  | 1 |  | 520 | [9 empty] | 0.009 | < | 6e-05 |  | 0.0024 | [47 empty] | 4.8 |  | 0.02 | < | 0.02 | [7 empty] | 0.009 | [9 empty] | 4.7 | < | 0.05 | [7 empty] | 27 |  |  |  | 16 |  |  |  | 3 | [5 empty] | 0.9 | [79 empty] | 1
埼玉県 | 黒目川 | 72東橋 | 15 | 1 | 2024 | 202 | 1225 | 0年間調査 | 01流心（中央） | 04曇り | 00通常の状況 | 141川藻臭（微） | 001無色 | 5.9 | 9.1 | 0.77 | 0.09 |  | > | 1 |  | 7.7 |  | 13 |  | 0.6 |  | 1.9 |  | 1 |  | 930 |  |  |  | 5 |  | 0.045 |  |  |  | 0.008 | < | 6e-05 |  | 0.0036 | < | 0.0003 |  | N.D. | < | 0.001 | < | 0.005 | < | 0.001 | < | 0.0005 |  |  |  | N.D. | < | 0.002 | < | 0.0002 | < | 0.0004 | < | 0.002 | < | 0.004 | < | 0.0005 | < | 0.0006 | < | 0.001 | < | 0.0005 | < | 0.0002 | [6 empty] | < | 0.001 | < | 0.001 |  | 4.7 |  | 0.04 | < | 0.02 | < | 0.005 | [5 empty] | 0.008 | [6 empty] | < | 0.1 |  | 4.7 | < | 0.05 |  |  |  | 0.02 |  |  |  | 27 |  |  |  | 23 | < | 0.01 |  | 2 |  |  | < | 0.02 |  | 0.8 | < | 0.5 | [49 empty] | 0.001 | [8 empty] | < | 0.02 | [17 empty] | 1
埼玉県 | 黒目川 | 72東橋 | 15 | 1 | 2024 | 307 | 905 | 0年間調査 | 01流心（中央） | 04曇り | 00通常の状況 | 141川藻臭（微） | 001無色 | 6.6 | 9.5 | 0.84 | 0.1 |  | > | 1 |  | 7.4 |  | 10 |  | 1.1 |  | 2.1 |  | 3 |  | 1000 | [9 empty] | 0.017 | < | 6e-05 |  | 0.0026 | [47 empty] | 3.9 | < | 0.02 | < | 0.02 | [7 empty] | 0.017 | [9 empty] | 3.8 | < | 0.05 | [7 empty] | 24 |  |  |  | 18 |  |  |  | 4 | [5 empty] | 0.8 | [79 empty] | 1.2
埼玉県 | 黒目川 | 73栗原橋 | 15 | 51 | 2023 | 421 | 805 | 0年間調査 | 01流心（中央） | 02晴れ | 00通常の状況 | 011無臭 | 001無色 | 19.8 | 18 | 0.31 | 0.16 |  | > | 1 |  | 7.5 |  | 11 |  | 0.7 |  | 2.4 |  | 5 |  | 110 | [61 empty] | 3.9 | < | 0.02 | < | 0.02 | [17 empty] | 3.9 | < | 0.05 | [7 empty] | 36 |  |  |  | 37 |  |  |  | 7 | [5 empty] | 0.7 | [79 empty] | 1.1
埼玉県 | 黒目川 | 73栗原橋 | 15 | 51 | 2023 | 518 | 710 | 0年間調査 | 01流心（中央） | 02晴れ | 00通常の状況 | 141川藻臭（微） | 001無色 | 23.5 | 18.5 | 0.45 | 0.14 |  | > | 1 |  | 7.4 |  | 10 |  | 0.8 |  | 2.9 |  | 8 |  | 190 |  |  |  | 3.8 |  | 0.026 |  |  |  | 0.008 | < | 6e-05 |  | 0.001 | < | 0.0003 |  | N.D. | < | 0.001 | < | 0.005 | < | 0.001 | < | 0.0005 | [24 empty] | < | 0.0006 | < | 0.0003 | < | 0.002 | [5 empty] | 3.8 | < | 0.02 | < | 0.02 | [7 empty] | 0.008 | [6 empty] | < | 0.1 |  | 3.7 | < | 0.05 |  |  | < | 0.01 |  |  |  | 38 |  |  |  | 42 | < | 0.01 |  | 6 | [5 empty] | 1 |  | 0.8 | [77 empty] | 1.4
埼玉県 | 黒目川 | 73栗原橋 | 15 | 51 | 2023 | 622 | 730 | 0年間調査 | 01流心（中央） | 04曇り | 00通常の状況 | 011無臭 | 001無色 | 21 | 18.6 | 1.3 | 0.2 |  | > | 1 |  | 7.3 |  | 9.3 |  | 0.5 |  | 1.6 |  | 1 |  | 170 | [61 empty] | 4.2 | < | 0.02 | < | 0.02 | [17 empty] | 4.2 | < | 0.05 | [7 empty] | 24 |  |  |  | 20 |  |  |  | 3 | [5 empty] | 0.6 | [79 empty] | 0.6
埼玉県 | 黒目川 | 73栗原橋 | 15 | 51 | 2023 | 707 | 830 | 0年間調査 | 01流心（中央） | 02晴れ | 00通常の状況 | 141川藻臭（微） | 001無色 | 29.8 | 20.9 | 1.1 | 0.19 |  | > | 1 |  | 7.5 |  | 10 |  | 0.8 |  | 1.6 |  | 2 |  | 160 |  |  |  | 4.6 |  | 0.021 |  |  |  | 0.006 | < | 6e-05 | < | 0.0006 | < | 0.0003 |  | N.D. | < | 0.001 | < | 0.005 | < | 0.001 | < | 0.0005 |  |  |  | N.D. | < | 0.002 | < | 0.0002 | < | 0.0004 | < | 0.002 | < | 0.004 | < | 0.0005 | < | 0.0006 | < | 0.001 | < | 0.0005 | < | 0.0002 | < | 0.0006 | < | 0.0003 | < | 0.002 | < | 0.001 | < | 0.001 |  | 4.2 | < | 0.02 | < | 0.02 | < | 0.005 | [5 empty] | 0.006 | [6 empty] | < | 0.1 |  | 4.2 | < | 0.05 |  |  | < | 0.01 |  |  |  | 25 |  |  |  | 26 | < | 0.01 |  | 3 | [5 empty] | 0.5 |  | 0.8 | [77 empty] | 0.7
埼玉県 | 黒目川 | 73栗原橋 | 15 | 51 | 2023 | 804 | 730 | 0年間調査 | 01流心（中央） | 02晴れ | 00通常の状況 | 011無臭 | 001無色 | 29.6 | 21.5 | 0.82 | 0.19 |  | > | 1 |  | 7.3 |  | 9.5 |  | 0.7 |  | 1.9 |  | 3 |  | 170 | [61 empty] | 4 | < | 0.02 | < | 0.02 | [17 empty] | 3.9 | < | 0.05 | [7 empty] | 34 |  |  |  | 32 |  |  |  | 3 | [5 empty] | 0.7 | [79 empty] | 0.9
埼玉県 | 黒目川 | 73栗原橋 | 15 | 51 | 2023 | 901 | 720 | 0年間調査 | 01流心（中央） | 02晴れ | 00通常の状況 | 011無臭 | 001無色 | 27.8 | 20.4 | 0.91 | 0.2 |  | > | 1 |  | 7.3 |  | 9.1 |  | 0.6 |  | 1.8 |  | 2 |  | 100 | [61 empty] | 4.3 | < | 0.02 | < | 0.02 | [17 empty] | 4.2 | < | 0.05 | [7 empty] | 30 |  |  |  | 24 |  |  |  | 5 | [5 empty] | 0.5 | [79 empty] | 0.7
埼玉県 | 黒目川 | 73栗原橋 | 15 | 51 | 2023 | 1006 | 840 | 0年間調査 | 01流心（中央） | 02晴れ | 00通常の状況 | 141川藻臭（微） | 001無色 | 21 | 17.5 | 0.99 | 0.16 |  | > | 1 |  | 7.4 |  | 9.5 | < | 0.5 |  | 1.5 |  | 1 |  | 130 | [61 empty] | 4.3 | < | 0.02 | < | 0.02 | [17 empty] | 4.2 | < | 0.05 | [7 empty] | 30 |  |  |  | 24 |  |  |  | 2 | [5 empty] | 0.5 | [79 empty] | 0.7
埼玉県 | 黒目川 | 73栗原橋 | 15 | 51 | 2023 | 1113 | 1130 | 0年間調査 | 01流心（中央） | 02晴れ | 00通常の状況 | 141川藻臭（微） | 001無色 | 13.2 | 15.5 | 0.76 | 0.24 |  | > | 1 |  | 7.6 |  | 11 | < | 0.5 |  | 1.5 |  | 3 |  | 140 |  |  |  | 4.2 |  | 0.021 |  |  |  | 0.003 |  | 0.00018 | < | 0.0006 | < | 0.0003 |  | N.D. | < | 0.001 | < | 0.005 | < | 0.001 | < | 0.0005 | [35 empty] | 4.2 | < | 0.02 | < | 0.02 | [7 empty] | 0.003 | [6 empty] | < | 0.1 |  | 4.2 | < | 0.05 |  |  | < | 0.01 |  |  |  | 27 |  |  |  | 17 | < | 0.01 |  | 2 | [5 empty] | 0.4 | < | 0.5 | [77 empty] | 0.7
埼玉県 | 黒目川 | 73栗原橋 | 15 | 51 | 2023 | 1201 | 730 | 0年間調査 | 01流心（中央） | 04曇り | 00通常の状況 | 141川藻臭（微） | 001無色 | 6.7 | 14.3 | 0.75 | 0.08 |  | > | 1 |  | 7.5 |  | 9.4 | < | 0.5 |  | 1.8 |  | 2 |  | 130 | [61 empty] | 4.2 | < | 0.02 |  | 0.02 | [17 empty] | 4.2 | < | 0.05 | [7 empty] | 37 |  |  |  | 27 |  |  |  | 2 | [5 empty] | 0.6 | [79 empty] | 0.8
埼玉県 | 黒目川 | 73栗原橋 | 15 | 51 | 2024 | 112 | 1205 | 0年間調査 | 01流心（中央） | 01快晴 | 00通常の状況 | 011無臭 | 001無色 | 13.4 | 13.6 | 0.36 | 0.17 |  | > | 1 |  | 7.4 |  | 11 |  | 0.5 |  | 1.6 |  | 1 |  | 270 | [61 empty] | 4.4 | < | 0.02 | < | 0.02 | [17 empty] | 4.3 | < | 0.05 | [7 empty] | 27 |  |  |  | 16 |  |  |  | 3 | [5 empty] | 0.7 | [79 empty] | 0.8
埼玉県 | 黒目川 | 73栗原橋 | 15 | 51 | 2024 | 202 | 915 | 0年間調査 | 01流心（中央） | 04曇り | 00通常の状況 | 141川藻臭（微） | 001無色 | 2.9 | 11.3 | 0.42 | 0.21 |  | > | 1 |  | 7.4 |  | 11 | < | 0.5 |  | 1.9 |  | 2 |  | 560 |  |  |  | 4.3 |  | 0.021 |  |  |  | 0.004 | < | 6e-05 |  | 0.0016 | < | 0.0003 |  | N.D. | < | 0.001 | < | 0.005 | < | 0.001 | < | 0.0005 |  |  |  | N.D. | < | 0.002 | < | 0.0002 | < | 0.0004 | < | 0.002 | < | 0.004 | < | 0.0005 | < | 0.0006 | < | 0.001 | < | 0.0005 | < | 0.0002 | [6 empty] | < | 0.001 | < | 0.001 |  | 4.3 |  | 0.04 | < | 0.02 | < | 0.005 | [5 empty] | 0.004 | [6 empty] | < | 0.1 |  | 4.2 | < | 0.05 |  |  | < | 0.01 |  |  |  | 29 |  |  |  | 34 | < | 0.01 |  | 3 | [5 empty] | 0.7 | < | 0.5 | [77 empty] | 1.1
埼玉県 | 黒目川 | 73栗原橋 | 15 | 51 | 2024 | 307 | 1110 | 0年間調査 | 01流心（中央） | 02晴れ | 00通常の状況 | 141川藻臭（微） | 001無色 | 10 | 12.2 | 1 | 0.17 |  | > | 1 |  | 7.5 |  | 11 |  | 0.6 |  | 2.3 |  | 6 |  | 300 | [61 empty] | 4.5 | < | 0.02 | < | 0.02 | [17 empty] | 4.4 | < | 0.05 | [7 empty] | 27 |  |  |  | 21 |  |  |  | 7 | [5 empty] | 0.5 | [79 empty] | 1.2
埼玉県 | 柳瀬川 | 74栄橋 | 16 | 1 | 2023 | 421 | 910 | 0年間調査 | 01流心（中央） | 02晴れ | 00通常の状況 | 141川藻臭（微） | 210灰黄色・淡（明） | 25.2 | 22.6 | 3 | 0.16 |  |  | 0.645 |  | 7.3 |  | 9.7 |  | 1.6 |  | 6.2 |  | 4 |  | 1100 |  |  |  | 5.1 |  | 0.46 |  |  |  | 0.031 | < | 6e-05 |  | 0.0007 | [47 empty] | 4.4 |  | 0.04 |  | 0.04 | [7 empty] | 0.031 | [6 empty] | < | 0.1 |  | 4.4 | < | 0.05 |  |  |  | 0.41 |  |  |  | 35 |  |  |  | 36 |  |  |  | 9 | [5 empty] | 3.3 |  | 1.4 | [77 empty] | 3.6
埼玉県 | 柳瀬川 | 74栄橋 | 16 | 1 | 2023 | 518 | 955 | 0年間調査 | 01流心（中央） | 02晴れ | 00通常の状況 | 141川藻臭（微） | 030黄色・淡（明） | 29 | 24.8 | 3 | 0.1 |  | > | 1 |  | 7.6 |  | 10 |  | 1.5 |  | 6 |  | 8 |  | 1000 |  |  |  | 5 |  | 0.41 |  |  |  | 0.028 | < | 6e-05 | < | 0.0006 | < | 0.0003 |  | N.D. | < | 0.001 | < | 0.005 | < | 0.001 | < | 0.0005 | [24 empty] | < | 0.0006 | < | 0.0003 | < | 0.002 | [5 empty] | 4.4 | < | 0.02 |  | 0.03 | [7 empty] | 0.028 | [6 empty] | < | 0.1 |  | 4.4 | < | 0.05 |  |  |  | 0.38 |  |  |  | 33 |  |  |  | 33 | < | 0.01 |  | 3 |  |  | < | 0.02 |  | 3.2 |  | 1.3 | [77 empty] | 3.5
埼玉県 | 柳瀬川 | 74栄橋 | 16 | 1 | 2023 | 622 | 845 | 0年間調査 | 01流心（中央） | 04曇り | 00通常の状況 | 142川藻臭（中） | 001無色 | 21.6 | 22.5 | 4 | 0.14 |  | > | 1 |  | 7.3 |  | 8.2 |  | 1.4 |  | 4.6 |  | 2 |  | 3200 |  |  |  | 5.4 |  | 0.24 |  |  |  | 0.019 | < | 6e-05 | < | 0.0006 | [47 empty] | 5.1 |  | 0.03 |  | 0.02 | [7 empty] | 0.019 | [6 empty] | < | 0.5 |  | 5 | < | 0.05 |  |  |  | 0.21 |  |  |  | 25 |  |  |  | 26 |  |  |  | 7 | [5 empty] | 2.3 |  | 1.2 | [77 empty] | 2.5
埼玉県 | 柳瀬川 | 74栄橋 | 16 | 1 | 2023 | 707 | 940 | 0年間調査 | 01流心（中央） | 02晴れ | 00通常の状況 | 142川藻臭（中） | 001無色 | 33 | 26.6 | 4 | 0.12 |  | > | 1 |  | 7.5 |  | 9.1 |  | 1.4 |  | 5.1 |  | 4 |  | 2800 |  |  |  | 5.6 |  | 0.41 |  |  |  | 0.022 | < | 6e-05 | < | 0.0006 | < | 0.0003 |  | N.D. | < | 0.001 | < | 0.005 | < | 0.001 | < | 0.0005 |  |  |  | N.D. | < | 0.002 | < | 0.0002 | < | 0.0004 | < | 0.002 | < | 0.004 | < | 0.0005 | < | 0.0006 | < | 0.001 | < | 0.0005 | < | 0.0002 | < | 0.0006 | < | 0.0003 | < | 0.002 | < | 0.001 | < | 0.001 |  | 4.8 |  | 0.03 |  | 0.03 | < | 0.005 | [5 empty] | 0.022 | [6 empty] | < | 0.1 |  | 4.7 | < | 0.05 |  |  |  | 0.36 |  |  |  | 26 |  |  |  | 29 | < | 0.01 |  | 4 |  |  | < | 0.02 |  | 2.7 |  | 1.3 | [10 empty] | < | 0.006 | < | 0.004 | < | 0.006 | < | 0.02 | < | 0.0008 | < | 0.0005 | < | 0.0003 | < | 0.004 |  |  | < | 0.005 | < | 0.0008 | < | 0.0006 | < | 0.0008 | < | 0.003 | < | 0.0008 | < | 0.0001 | < | 0.06 | < | 0.04 | < | 0.006 |  | 0.001 | < | 0.007 | < | 0.002 | < | 0.0002 | < | 4e-05 | < | 0.02 | < | 0.0002 |  | 1.7e-05 | < | 0.006 | < | 0.001 | < | 0.1 | < | 0.0001 | < | 0.002 | < | 0.0003 |  | 2.9
埼玉県 | 柳瀬川 | 74栄橋 | 16 | 1 | 2023 | 804 | 835 | 0年間調査 | 01流心（中央） | 02晴れ | 00通常の状況 | 141川藻臭（微） | 001無色 | 33.1 | 27.8 | 3 | 0.17 |  | > | 1 |  | 7.4 |  | 8.1 |  | 1.1 |  | 5.1 |  | 4 |  | 1700 |  |  |  | 6.6 |  | 0.36 |  |  |  | 0.022 | < | 6e-05 | < | 0.0006 | [47 empty] | 5.9 |  | 0.05 |  | 0.04 | [7 empty] | 0.022 | [6 empty] | < | 0.1 |  | 5.9 | < | 0.05 |  |  |  | 0.32 |  |  |  | 35 |  |  |  | 33 |  |  |  | 4 | [5 empty] | 2.9 |  | 1 | [77 empty] | 3.2
埼玉県 | 柳瀬川 | 74栄橋 | 16 | 1 | 2023 | 901 | 830 | 0年間調査 | 01流心（中央） | 02晴れ | 00通常の状況 | 141川藻臭（微） | 001無色 | 31.1 | 27.4 | 3.6 | 0.14 |  | > | 1 |  | 7.4 |  | 8.1 |  | 1 |  | 5.3 |  | 3 |  | 1300 |  |  |  | 6.5 |  | 0.4 |  |  |  | 0.021 | < | 6e-05 | < | 0.0006 | [47 empty] | 4.6 |  | 0.03 |  | 0.03 | [7 empty] | 0.021 | [6 empty] | < | 0.1 |  | 4.6 |  | 0.06 |  |  |  | 0.36 |  |  |  | 34 |  |  |  | 28 |  |  |  | 5 | [5 empty] | 2.4 |  | 1 | [77 empty] | 2.6
埼玉県 | 柳瀬川 | 74栄橋 | 16 | 1 | 2023 | 1006 | 955 | 0年間調査 | 01流心（中央） | 02晴れ | 00通常の状況 | 381下水臭（微） | 001無色 | 22.8 | 22 | 4.1 | 0.13 |  | > | 1 |  | 7.4 |  | 8.5 |  | 1.1 |  | 4.6 |  | 2 |  | 3500 |  |  |  | 5.2 |  | 0.3 |  |  |  | 0.022 | < | 6e-05 |  | 0.0006 | [47 empty] | 4.6 | < | 0.02 |  | 0.03 | [7 empty] | 0.022 | [6 empty] | < | 0.1 |  | 4.6 |  | 0.06 |  |  |  | 0.25 |  |  |  | 33 |  |  |  | 28 |  |  |  | 3 | [5 empty] | 2.4 |  | 0.9 | [77 empty] | 2.6
埼玉県 | 柳瀬川 | 74栄橋 | 16 | 1 | 2023 | 1113 | 1150 | 0年間調査 | 01流心（中央） | 02晴れ | 00通常の状況 | 141川藻臭（微） | 001無色 | 14.8 | 20.5 | 3.5 | 0.18 |  | > | 1 |  | 7.3 |  | 8.9 |  | 1.2 |  | 5.2 |  | 4 |  | 3100 |  |  |  | 7.6 |  | 0.45 |  |  |  | 0.027 | < | 6e-05 |  | 0.0006 | < | 0.0003 |  | N.D. | < | 0.001 | < | 0.005 | < | 0.001 | < | 0.0005 | [35 empty] | 6.9 | < | 0.02 |  | 0.04 | [7 empty] | 0.027 | [7 empty] | 0.1 |  | 6.8 |  | 0.09 |  |  |  | 0.41 |  |  |  | 36 |  |  |  | 34 | < | 0.01 |  | 2 |  |  | < | 0.02 |  | 2.8 |  | 0.9 | [77 empty] | 3
埼玉県 | 柳瀬川 | 74栄橋 | 16 | 1 | 2023 | 1201 | 845 | 0年間調査 | 01流心（中央） | 04曇り | 00通常の状況 | 141川藻臭（微） | 030黄色・淡（明） | 6.9 | 17.8 | 3.6 | 0.12 |  | > | 1 |  | 7.4 |  | 8 |  | 1.3 |  | 5.2 |  | 3 |  | 3000 |  |  |  | 7.1 |  | 0.37 |  |  |  | 0.022 | < | 6e-05 | < | 0.0006 | [47 empty] | 6.3 |  | 0.03 |  | 0.04 | [7 empty] | 0.022 | [6 empty] | < | 0.1 |  | 6.2 | < | 0.05 |  |  |  | 0.31 |  |  |  | 33 |  |  |  | 34 |  |  | < | 2 | [5 empty] | 2.7 |  | 0.9 | [77 empty] | 3.1
埼玉県 | 柳瀬川 | 74栄橋 | 16 | 1 | 2024 | 112 | 1225 | 0年間調査 | 01流心（中央） | 01快晴 | 00通常の状況 | 141川藻臭（微） | 001無色 | 12.1 | 17.8 | 3.6 | 0.16 |  | > | 1 |  | 7.6 |  | 12 |  | 1.6 |  | 5.9 |  | 5 |  | 1600 |  |  |  | 7.4 |  | 0.55 |  |  |  | 0.028 | < | 6e-05 | < | 0.0006 | [47 empty] | 6.7 |  | 0.04 |  | 0.05 | [7 empty] | 0.028 | [6 empty] | < | 0.1 |  | 6.7 | < | 0.05 |  |  |  | 0.47 |  |  |  | 38 |  |  |  | 39 |  |  |  | 9 | [5 empty] | 3.3 |  | 1.5 | [77 empty] | 3.7
埼玉県 | 柳瀬川 | 74栄橋 | 16 | 1 | 2024 | 202 | 1010 | 0年間調査 | 01流心（中央） | 04曇り | 00通常の状況 | 141川藻臭（微） | 030黄色・淡（明） | 2.9 | 15.3 | 2.6 | 0.17 |  | > | 1 |  | 7.3 |  | 8.3 |  | 1.8 |  | 6.8 |  | 7 |  | 1600 |  |  |  | 6.3 |  | 0.27 |  |  |  | 0.031 | < | 6e-05 | < | 0.0006 | < | 0.0003 |  | N.D. | < | 0.001 | < | 0.005 | < | 0.001 | < | 0.0005 |  |  |  | N.D. | < | 0.002 | < | 0.0002 | < | 0.0004 | < | 0.002 | < | 0.004 | < | 0.0005 | < | 0.0006 | < | 0.001 | < | 0.0005 | < | 0.0002 | [6 empty] | < | 0.001 | < | 0.001 |  | 5.8 |  | 0.07 |  | 0.05 | < | 0.005 | [5 empty] | 0.031 | [6 empty] | < | 0.1 |  | 5.8 | < | 0.05 |  |  |  | 0.22 |  |  |  | 38 |  |  |  | 40 | < | 0.01 |  | 15 |  |  | < | 0.02 |  | 3.5 |  | 1.4 | [26 empty] | < | 0.004 | [21 empty] | 0.001 | [9 empty] | 0.02 | [17 empty] | 4
埼玉県 | 柳瀬川 | 74栄橋 | 16 | 1 | 2024 | 307 | 1020 | 0年間調査 | 01流心（中央） | 04曇り | 00通常の状況 | 141川藻臭（微） | 001無色 | 6.9 | 15 | 3.7 | 0.13 |  | > | 1 |  | 7.3 |  | 10 |  | 1.7 |  | 5.6 |  | 6 |  | 1200 |  |  |  | 8.1 |  | 0.28 |  |  |  | 0.028 | < | 6e-05 |  | 0.001 | [47 empty] | 7.3 |  | 0.02 |  | 0.04 | [7 empty] | 0.028 | [6 empty] | < | 0.1 |  | 7.3 | < | 0.05 |  |  |  | 0.21 |  |  |  | 34 |  |  |  | 32 |  |  |  | 7 | [5 empty] | 3 |  | 1.3 | [77 empty] | 3.6
所沢市 | 柳瀬川 | 75二柳橋 | 16 | 51 | 2023 | 405 | 1200 | 0年間調査 | 01流心（中央） | 02晴れ | 00通常の状況 | 011無臭 | 030黄色・淡（明） | 24 | 16.4 | 0.12 | 0.19 | 0.97 | > | 1 |  | 8.9 |  | 13 |  | 0.9 |  | 2.9 |  | 3 |  | 570 |  |  |  | 2.1 |  | 0.071 |  |  |  | 0.003 |  |  |  |  | < | 0.0003 |  | N.D. | < | 0.001 | < | 0.002 | < | 0.001 | < | 0.0005 |  |  |  |  | < | 0.002 | < | 0.0002 | < | 0.0004 | < | 0.002 | < | 0.004 | < | 0.0005 | < | 0.0006 | < | 0.001 | < | 0.0005 | < | 0.0002 | < | 0.0006 | < | 0.0003 | < | 0.002 | < | 0.001 | < | 0.001 |  | 2 |  | 0.06 | < | 0.02 | < | 0.005 | [5 empty] | 0.003 | [6 empty] | < | 0.1 |  | 2 |  | 0.012 |  |  |  | 0.05 |  |  |  | 21 |  |  |  | 9 |  | 0.04 | [9 empty] | 0.8 | [77 empty] | 1.6
所沢市 | 柳瀬川 | 75二柳橋 | 16 | 51 | 2023 | 510 | 1135 | 0年間調査 | 01流心（中央） | 02晴れ | 00通常の状況 | 011無臭 | 001無色 | 21.5 | 20.5 |  | 0.21 | 1.06 | > | 1 |  | 8.4 |  | 11 |  | 1.5 |  | 4.1 |  | 2 |  | 280 |  |  |  | 1.9 |  | 0.057 |  |  |  |  | < | 6e-05 |  | 0.0015 |  |  |  |  | < | 0.001 | [41 empty] | 1.8 |  | 0.06 | < | 0.02 | [14 empty] | < | 0.1 |  | 1.7 |  | 0.014 |  |  |  | 0.03 |  |  |  | 22 |  |  |  | 8 | < | 0.01 | [9 empty] | 0.9 | [77 empty] | 2.5
所沢市 | 柳瀬川 | 75二柳橋 | 16 | 51 | 2023 | 607 | 1210 | 0年間調査 | 01流心（中央） | 02晴れ | 00通常の状況 | 011無臭 | 001無色 | 26.5 | 24.4 | 1.1 | 0.28 | 1.41 | > | 1 |  | 7.8 |  | 8.9 |  | 1.3 |  | 1.9 |  | 1 |  | 480 |  |  |  | 2.9 |  | 0.036 |  |  |  | 0.002 |  |  |  |  | < | 0.0003 |  | N.D. | < | 0.001 | < | 0.002 | < | 0.001 | < | 0.0005 |  |  |  | N.D. | < | 0.002 | < | 0.0002 | < | 0.0004 | < | 0.002 | < | 0.004 | < | 0.0005 | < | 0.0006 | < | 0.001 | < | 0.0005 | < | 0.0002 | < | 0.0006 | < | 0.0003 | < | 0.002 | < | 0.001 | < | 0.001 |  | 2.9 |  | 0.05 | < | 0.02 | < | 0.005 | [5 empty] | 0.002 | [6 empty] | < | 0.1 |  | 2.9 |  | 0.008 |  |  |  | 0.02 |  |  |  | 23 |  |  |  | 7 | < | 0.01 | [9 empty] | 1 | [77 empty] | 1.3
所沢市 | 柳瀬川 | 75二柳橋 | 16 | 51 | 2023 | 705 | 1130 | 0年間調査 | 01流心（中央） | 04曇り | 00通常の状況 | 141川藻臭（微） | 030黄色・淡（明） | 28.7 | 24.7 |  | 0.26 | 1.3 | > | 1 |  | 8.3 |  | 9.8 |  | 1.4 |  | 3.4 | < | 1 |  | 1300 |  |  |  | 1.9 |  | 0.062 | [12 empty] | < | 0.001 | [41 empty] | 1.8 |  | 0.06 | < | 0.02 | [14 empty] | < | 0.1 |  | 1.8 |  | 0.008 |  |  |  | 0.03 |  |  |  | 22 |  |  |  | 8 | < | 0.01 | [9 empty] | 1 | [77 empty] | 2.5
所沢市 | 柳瀬川 | 75二柳橋 | 16 | 51 | 2023 | 802 | 1200 | 0年間調査 | 01流心（中央） | 02晴れ | 00通常の状況 | 381下水臭（微） | 030黄色・淡（明） | 31.2 | 31.4 | 0.16 | 0.23 | 1.14 | > | 1 |  | 8.2 |  | 8.6 |  | 1.7 |  | 4.3 |  | 1 |  | 630 |  |  |  | 1.9 |  | 0.095 |  |  |  | 0.007 | < | 6e-05 |  | 0.0034 | < | 0.0003 |  | N.D. | < | 0.001 | < | 0.002 | < | 0.001 | < | 0.0005 |  |  |  |  | < | 0.002 | < | 0.0002 | < | 0.0004 | < | 0.002 | < | 0.004 | < | 0.0005 | < | 0.0006 | < | 0.001 | < | 0.0005 | < | 0.0002 | < | 0.0006 | < | 0.0003 | < | 0.002 | < | 0.001 | < | 0.001 |  | 1.5 |  | 0.07 | < | 0.02 | < | 0.005 | [5 empty] | 0.007 | [6 empty] | < | 0.1 |  | 1.5 |  | 0.012 |  |  |  | 0.07 |  |  |  | 23 |  |  |  | 14 | < | 0.01 | [9 empty] | 1.4 | [10 empty] | < | 0.006 | < | 0.004 | < | 0.006 | < | 0.02 | < | 0.0008 | < | 0.0005 | < | 0.0003 | < | 0.004 | < | 0.004 | < | 0.005 | < | 0.0008 | < | 0.0006 | < | 0.0008 | < | 0.003 | < | 0.0008 | < | 0.0001 | < | 0.06 | < | 0.04 | < | 0.006 | < | 0.001 | < | 0.007 | < | 0.002 | < | 0.0002 | < | 4e-05 |  | 0.04 | < | 0.0002 |  | 1e-05 | < | 0.006 | < | 0.001 | < | 0.1 | < | 0.0001 | < | 0.002 | < | 0.0003 |  | 3
所沢市 | 柳瀬川 | 75二柳橋 | 16 | 51 | 2023 | 906 | 1115 | 0年間調査 | 01流心（中央） | 04曇り | 00通常の状況 | 161土臭（微） | 001無色 | 29.2 | 27.1 |  | 0.22 | 1.1 | > | 1 |  | 8.1 |  | 8.4 |  | 1.3 |  | 3.2 |  | 4 |  | 1000 |  |  |  | 2.1 |  | 0.087 | [12 empty] | < | 0.001 | [41 empty] | 1.8 |  | 0.07 | < | 0.02 | [14 empty] | < | 0.1 |  | 1.7 |  | 0.015 |  |  |  | 0.06 |  |  |  | 24 |  |  |  | 11 | < | 0.01 | [9 empty] | 1.1 | [77 empty] | 2.6
所沢市 | 柳瀬川 | 75二柳橋 | 16 | 51 | 2023 | 1004 | 1230 | 0年間調査 | 01流心（中央） | 10雨 | 00通常の状況 | 141川藻臭（微） | 030黄色・淡（明） | 19.2 | 20.2 | 0.26 | 0.1 | 0.48 | > | 1 |  | 7.9 |  | 8.9 |  | 2.5 |  | 3.3 |  | 1 |  | 3000 |  |  |  | 1.7 |  | 0.049 |  |  |  | 0.005 |  |  |  |  | < | 0.0003 |  | N.D. | < | 0.001 | < | 0.002 | < | 0.001 | < | 0.0005 |  |  |  |  | < | 0.002 | < | 0.0002 | < | 0.0004 | < | 0.002 | < | 0.004 | < | 0.0005 | < | 0.0006 | < | 0.001 | < | 0.0005 | < | 0.0002 | < | 0.0006 | < | 0.0003 | < | 0.002 | < | 0.001 | < | 0.001 |  | 1.5 |  | 0.06 | < | 0.02 | < | 0.005 | [5 empty] | 0.005 | [6 empty] | < | 0.1 |  | 1.5 |  | 0.009 |  |  |  | 0.02 |  |  |  | 17 |  |  |  | 6 | < | 0.01 | [9 empty] | 1.3 | [77 empty] | 2.5
所沢市 | 柳瀬川 | 75二柳橋 | 16 | 51 | 2023 | 1101 | 1105 | 0年間調査 | 01流心（中央） | 02晴れ | 00通常の状況 | 011無臭 | 001無色 | 20.3 | 17.2 |  | 0.07 | 0.37 | > | 1 |  | 8.1 |  | 10 |  | 0.6 |  | 1.9 | < | 1 |  | 290 |  |  |  | 2.3 |  | 0.06 |  |  |  |  | < | 6e-05 |  | 0.0009 |  |  |  |  | < | 0.001 | [41 empty] | 2 |  | 0.06 | < | 0.02 | [14 empty] | < | 0.1 |  | 2 | < | 0.005 |  |  |  | 0.05 |  |  |  | 24 |  |  |  | 10 | < | 0.01 | [8 empty] | < | 0.5 | [77 empty] | 0.7
所沢市 | 柳瀬川 | 75二柳橋 | 16 | 51 | 2023 | 1206 | 1135 | 0年間調査 | 01流心（中央） | 02晴れ | 05濁り多し（上流または近海で工事のため） | 381下水臭（微） | 212灰黄色・濃（暗） | 16.3 | 10.6 | 0.16 | 0.06 | 0.28 |  | 0.085 |  | 8.2 |  | 10 |  | 1.3 |  | 4.3 |  | 100 |  | 1100 |  |  |  | 2.3 |  | 0.23 |  |  |  | 0.008 |  |  |  |  | < | 0.0003 |  | N.D. |  | 0.003 | < | 0.002 | < | 0.001 | < | 0.0005 |  |  |  | N.D. | < | 0.002 | < | 0.0002 | < | 0.0004 | < | 0.002 | < | 0.004 | < | 0.0005 | < | 0.0006 | < | 0.001 | < | 0.0005 | < | 0.0002 | < | 0.0006 | < | 0.0003 | < | 0.002 | < | 0.001 | < | 0.001 |  | 2 |  | 0.07 | < | 0.02 | < | 0.005 | [5 empty] | 0.008 | [6 empty] | < | 0.1 |  | 2 |  | 0.006 |  |  |  | 0.18 |  |  |  | 24 |  |  |  | 11 | < | 0.01 | [9 empty] | 1.2 | [77 empty] | 5.1
所沢市 | 柳瀬川 | 75二柳橋 | 16 | 51 | 2024 | 110 | 1120 | 0年間調査 | 01流心（中央） | 02晴れ | 00通常の状況 | 011無臭 | 001無色 | 10 | 5.4 |  | 0.06 | 0.28 | > | 1 |  | 8.1 |  | 12 |  | 1 |  | 2.3 | < | 1 |  | 590 |  |  |  | 1.6 |  | 0.047 | [12 empty] | < | 0.001 | [41 empty] | 1.5 |  | 0.07 | < | 0.02 | [14 empty] | < | 0.1 |  | 1.5 |  | 0.013 |  |  |  | 0.03 |  |  |  | 24 |  |  |  | 12 | < | 0.01 | [9 empty] | 0.6 | [77 empty] | 2.2
所沢市 | 柳瀬川 | 75二柳橋 | 16 | 51 | 2024 | 207 | 1205 | 0年間調査 | 01流心（中央） | 02晴れ | 00通常の状況 | 011無臭 | 001無色 | 7 | 8.1 | 0.27 | 0.06 | 0.29 | > | 1 |  | 7.8 |  | 12 |  | 1.2 |  | 2.3 |  | 1 |  | 780 |  |  |  | 1.7 |  | 0.046 |  |  |  | 0.005 | < | 6e-05 | < | 0.0006 | < | 0.0003 |  | N.D. | < | 0.001 | < | 0.002 | < | 0.001 | < | 0.0005 |  |  |  |  | < | 0.002 | < | 0.0002 | < | 0.0004 | < | 0.002 | < | 0.004 | < | 0.0005 | < | 0.0006 | < | 0.001 | < | 0.0005 | < | 0.0002 | < | 0.0006 | < | 0.0003 | < | 0.002 | < | 0.001 | < | 0.001 |  | 1.6 |  | 0.07 | < | 0.02 | < | 0.005 | [5 empty] | 0.005 | [6 empty] | < | 0.1 |  | 1.6 |  | 0.017 |  |  |  | 0.02 |  |  |  | 21 |  |  |  | 11 | < | 0.01 | [9 empty] | 1 | [77 empty] | 1.7
所沢市 | 柳瀬川 | 75二柳橋 | 16 | 51 | 2024 | 306 | 1220 | 0年間調査 | 01流心（中央） | 10雨 | 00通常の状況 | 381下水臭（微） | 230灰緑色・淡（明） | 7.9 | 7.6 |  | 0.12 | 0.6 |  | 0.44 |  | 7.8 |  | 12 |  | 2.5 |  | 4.8 |  | 16 |  | 2400 |  |  |  | 1.2 |  | 0.062 | [13 empty] | 0.001 | [41 empty] | 0.9 |  | 0.04 | < | 0.02 | [14 empty] | < | 0.1 |  | 0.96 |  | 0.014 |  |  |  | 0.02 |  |  |  | 13 |  |  |  | 4 | < | 0.01 | [9 empty] | 1.9 | [77 empty] | 2.7
所沢市 | 東川 | 76中橋 | 208 | 1 | 2023 | 405 | 910 | 0年間調査 | 01流心（中央） | 02晴れ | 00通常の状況 | 011無臭 | 030黄色・淡（明） | 15.3 | 12.8 | 0.02 | 0.02 | 0.08 | > | 1 |  | 7.6 |  | 10 |  | 2 |  | 10 |  | 4 |  | 1400 |  |  |  | 2.4 |  | 0.23 |  |  |  | 0.011 |  |  |  |  | < | 0.0003 |  | N.D. | < | 0.001 | < | 0.002 | < | 0.001 | < | 0.0005 |  |  |  |  | < | 0.002 | < | 0.0002 | < | 0.0004 | < | 0.002 | < | 0.004 | < | 0.0005 | < | 0.0006 | < | 0.001 | < | 0.0005 | < | 0.0002 | < | 0.0006 | < | 0.0003 | < | 0.002 | < | 0.001 | < | 0.001 |  | 1.8 |  | 0.05 |  | 0.02 | < | 0.005 | [5 empty] | 0.011 | [6 empty] | < | 0.1 |  | 1.7 |  | 0.029 |  |  |  | 0.06 |  |  |  | 47 |  |  |  | 78 |  | 0.03 | [9 empty] | 1.9 | [77 empty] | 4.4
所沢市 | 東川 | 76中橋 | 208 | 1 | 2023 | 510 | 830 | 0年間調査 | 01流心（中央） | 02晴れ | 00通常の状況 | 141川藻臭（微） | 030黄色・淡（明） | 18.1 | 15 |  | 0.02 | 0.08 | > | 1 |  | 7.6 |  | 9 |  | 1.4 |  | 7 | < | 1 |  | 2600 |  |  |  | 2.6 |  | 0.097 |  |  |  |  | < | 6e-05 |  | 0.002 |  |  |  |  | < | 0.001 | [41 empty] | 2.2 |  | 0.05 | < | 0.02 | [14 empty] | < | 0.1 |  | 2.1 |  | 0.042 |  |  |  | 0.07 |  |  |  | 20 |  |  |  | 13 |  | 0.01 | [9 empty] | 1.3 | [77 empty] | 4.1
所沢市 | 東川 | 76中橋 | 208 | 1 | 2023 | 607 | 905 | 0年間調査 | 01流心（中央） | 02晴れ | 00通常の状況 | 141川藻臭（微） | 030黄色・淡（明） | 26.3 | 19.8 | 0.15 | 0.03 | 0.15 |  | 0.627 |  | 7.7 |  | 8.5 |  | 1.1 |  | 3.2 |  | 4 |  | 740 |  |  |  | 2.8 |  | 0.076 |  |  |  | 0.009 |  |  |  |  | < | 0.0003 |  | N.D. | < | 0.001 | < | 0.002 | < | 0.001 | < | 0.0005 |  |  |  | N.D. | < | 0.002 | < | 0.0002 | < | 0.0004 | < | 0.002 | < | 0.004 | < | 0.0005 | < | 0.0006 | < | 0.001 | < | 0.0005 | < | 0.0002 | < | 0.0006 | < | 0.0003 | < | 0.002 | < | 0.001 | < | 0.001 |  | 2.7 |  | 0.05 | < | 0.02 | < | 0.005 | [5 empty] | 0.009 | [6 empty] | < | 0.1 |  | 2.7 |  | 0.035 |  |  |  | 0.05 |  |  |  | 18 |  |  |  | 7 | < | 0.01 | [9 empty] | 0.8 | [77 empty] | 1.8
所沢市 | 東川 | 76中橋 | 208 | 1 | 2023 | 705 | 850 | 0年間調査 | 01流心（中央） | 04曇り | 00通常の状況 | 141川藻臭（微） | 030黄色・淡（明） | 25.4 | 24.9 |  | 0.02 | 0.1 |  | 0.596 |  | 8.3 |  | 10 |  | 1.6 |  | 6.7 |  | 4 |  | 800 |  |  |  | 3 |  | 0.16 | [12 empty] | < | 0.001 | [41 empty] | 2.6 |  | 0.05 | < | 0.02 | [14 empty] | < | 0.1 |  | 2.6 |  | 0.037 |  |  |  | 0.1 |  |  |  | 21 |  |  |  | 10 | < | 0.01 | [9 empty] | 1.5 | [77 empty] | 4.3
所沢市 | 東川 | 76中橋 | 208 | 1 | 2023 | 802 | 900 | 0年間調査 | 01流心（中央） | 02晴れ | 00通常の状況 | 381下水臭（微） | 050黄緑色・淡（明） | 28.1 | 25.7 | 0.04 | 0.03 | 0.13 | > | 1 |  | 8.2 |  | 8.6 |  | 1.7 |  | 5.4 |  | 1 |  | 220 |  |  |  | 0.79 |  | 0.11 |  |  |  | 0.006 | < | 6e-05 |  | 0.0013 | < | 0.0003 |  | N.D. | < | 0.001 | < | 0.002 | < | 0.001 | < | 0.0005 |  |  |  |  | < | 0.002 | < | 0.0002 | < | 0.0004 | < | 0.002 | < | 0.004 | < | 0.0005 | < | 0.0006 | < | 0.001 | < | 0.0005 | < | 0.0002 | < | 0.0006 | < | 0.0003 | < | 0.002 | < | 0.001 | < | 0.001 |  | 0.4 |  | 0.06 | < | 0.02 | < | 0.005 | [5 empty] | 0.006 | [6 empty] | < | 0.1 |  | 0.45 |  | 0.007 |  |  |  | 0.09 |  |  |  | 24 |  |  |  | 16 | < | 0.01 | [9 empty] | 0.8 | [10 empty] | < | 0.006 | < | 0.004 | < | 0.006 | < | 0.02 | < | 0.0008 | < | 0.0005 | < | 0.0003 | < | 0.004 | < | 0.004 | < | 0.005 | < | 0.0008 | < | 0.0006 | < | 0.0008 | < | 0.003 | < | 0.0008 | < | 0.0001 | < | 0.06 | < | 0.04 | < | 0.006 | < | 0.001 | < | 0.007 | < | 0.002 | < | 0.0002 | < | 4e-05 | < | 0.02 | < | 0.0002 |  | 5.4e-06 | < | 0.006 | < | 0.001 | < | 0.1 | < | 0.0001 | < | 0.002 | < | 0.0003 |  | 3.7
所沢市 | 東川 | 76中橋 | 208 | 1 | 2023 | 906 | 850 | 0年間調査 | 01流心（中央） | 04曇り | 00通常の状況 | 381下水臭（微） | 210灰黄色・淡（明） | 27 | 26.9 |  | 0.03 | 0.13 |  | 0.588 |  | 7.8 |  | 6.2 |  | 1.8 |  | 6.3 |  | 7 |  | 680 |  |  |  | 1.6 |  | 0.13 | [13 empty] | 0.001 | [41 empty] | 1.1 |  | 0.06 | < | 0.02 | [14 empty] | < | 0.1 |  | 1 |  | 0.031 |  |  |  | 0.09 |  |  |  | 29 |  |  |  | 36 | < | 0.01 | [9 empty] | 1.7 | [77 empty] | 4.8
所沢市 | 東川 | 76中橋 | 208 | 1 | 2023 | 1004 | 920 | 0年間調査 | 01流心（中央） | 10雨 | 00通常の状況 | 381下水臭（微） | 210灰黄色・淡（明） | 16.6 | 20.4 | 0.12 | 0.04 | 0.18 |  | 0.234 |  | 7.5 |  | 7.9 |  | 6.1 |  | 7.2 |  | 5 |  | 210000 |  |  |  | 4.9 |  | 0.19 |  |  |  | 0.036 |  |  |  |  | < | 0.0003 |  | N.D. |  | 0.001 | < | 0.002 | < | 0.001 | < | 0.0005 |  |  |  |  | < | 0.002 | < | 0.0002 | < | 0.0004 | < | 0.002 | < | 0.004 | < | 0.0005 | < | 0.0006 | < | 0.001 | < | 0.0005 | < | 0.0002 | < | 0.0006 | < | 0.0003 | < | 0.002 | < | 0.001 | < | 0.001 |  | 3.6 |  | 0.05 | < | 0.02 | < | 0.005 | [5 empty] | 0.036 | [7 empty] | 0.3 |  | 3.6 |  | 0.048 |  |  |  | 0.11 |  |  |  | 21 |  |  |  | 11 |  | 0.02 | [9 empty] | 5.4 | [77 empty] | 4.3
所沢市 | 東川 | 76中橋 | 208 | 1 | 2023 | 1101 | 855 | 0年間調査 | 01流心（中央） | 02晴れ | 00通常の状況 | 141川藻臭（微） | 030黄色・淡（明） | 15.8 | 15 |  | 0.02 | 0.1 | > | 1 |  | 8 |  | 10 |  | 1.1 |  | 4.3 |  | 1 |  | 590 |  |  |  | 4.6 |  | 0.13 |  |  |  |  | < | 6e-05 |  | 0.0045 |  |  |  |  | < | 0.001 | [41 empty] | 4.2 |  | 0.04 |  | 0.02 | [14 empty] | < | 0.1 |  | 4.2 |  | 0.02 |  |  |  | 0.1 |  |  |  | 27 |  |  |  | 19 | < | 0.01 | [9 empty] | 1.1 | [77 empty] | 2.5
所沢市 | 東川 | 76中橋 | 208 | 1 | 2023 | 1206 | 900 | 0年間調査 | 01流心（中央） | 02晴れ | 00通常の状況 | 011無臭 | 030黄色・淡（明） | 9.1 | 7.8 | 0.01 | 0.01 | 0.04 | > | 1 |  | 8 |  | 10 |  | 1.2 |  | 4.6 |  | 1 |  | 400 |  |  |  | 4.8 |  | 0.12 |  |  |  | 0.017 |  |  |  |  | < | 0.0003 |  | N.D. | < | 0.001 | < | 0.002 | < | 0.001 | < | 0.0005 |  |  |  | N.D. | < | 0.002 | < | 0.0002 | < | 0.0004 | < | 0.002 | < | 0.004 | < | 0.0005 | < | 0.0006 | < | 0.001 | < | 0.0005 | < | 0.0002 | < | 0.0006 | < | 0.0003 | < | 0.002 | < | 0.001 | < | 0.001 |  | 4.3 |  | 0.04 |  | 0.02 | < | 0.005 | [5 empty] | 0.017 | [6 empty] | < | 0.1 |  | 4.3 |  | 0.02 |  |  |  | 0.12 |  |  |  | 47 |  |  |  | 78 | < | 0.01 | [9 empty] | 1.1 | [77 empty] | 3.3
所沢市 | 東川 | 76中橋 | 208 | 1 | 2024 | 110 | 850 | 0年間調査 | 01流心（中央） | 02晴れ | 00通常の状況 | 141川藻臭（微） | 030黄色・淡（明） | 4.4 | 3 |  | 0.02 | 0.1 | > | 1 |  | 8 |  | 11 |  | 1.1 |  | 5.4 | < | 1 |  | 11000 |  |  |  | 5.5 |  | 0.15 | [12 empty] | < | 0.001 | [41 empty] | 4.7 |  | 0.05 |  | 0.02 | [14 empty] | < | 0.1 |  | 4.7 |  | 0.023 |  |  |  | 0.13 |  |  |  | 41 |  |  |  | 54 | < | 0.01 | [9 empty] | 1 | [77 empty] | 4.4
所沢市 | 東川 | 76中橋 | 208 | 1 | 2024 | 207 | 915 | 0年間調査 | 01流心（中央） | 02晴れ | 00通常の状況 | 011無臭 | 030黄色・淡（明） | 3.6 | 2.9 | 0.09 | 0.02 | 0.07 |  | 0.424 |  | 7.5 |  | 12 |  | 1.4 |  | 4.8 |  | 2 |  | 2000 |  |  |  | 3.3 |  | 0.2 |  |  |  | 0.033 | < | 6e-05 |  | 0.0008 | < | 0.0003 |  | N.D. |  | 0.001 | < | 0.002 | < | 0.001 | < | 0.0005 |  |  |  |  | < | 0.002 | < | 0.0002 | < | 0.0004 | < | 0.002 | < | 0.004 | < | 0.0005 | < | 0.0006 | < | 0.001 | < | 0.0005 | < | 0.0002 | < | 0.0006 | < | 0.0003 | < | 0.002 | < | 0.001 | < | 0.001 |  | 2.7 |  | 0.05 | < | 0.02 | < | 0.005 | [5 empty] | 0.033 | [7 empty] | 0.6 |  | 2.6 |  | 0.037 |  |  |  | 0.16 |  |  |  | 21 |  |  |  | 26 |  | 0.01 | [9 empty] | 1.1 | [77 empty] | 3.4
所沢市 | 東川 | 76中橋 | 208 | 1 | 2024 | 306 | 840 | 0年間調査 | 01流心（中央） | 10雨 | 00通常の状況 | 381下水臭（微） | 200灰色・淡（明） | 2.5 | 5.3 |  | 0.03 | 0.16 |  | 0.355 |  | 7.6 |  | 12 |  | 3 |  | 5.6 |  | 7 |  | 25000 |  |  |  | 2.3 |  | 0.16 | [13 empty] | 0.001 | [41 empty] | 1.5 |  | 0.03 | < | 0.02 | [15 empty] | 0.3 |  | 1.5 |  | 0.037 |  |  |  | 0.11 |  |  |  | 12 |  |  |  | 11 |  | 0.02 | [9 empty] | 2.8 | [77 empty] | 3.8
川越市 | 不老川 | 77不老橋 | 17 | 1 | 2023 | 705 | 850 | 0年間調査 | 01流心（中央） | 04曇り | 00通常の状況 | 011無臭 | 210灰黄色・淡（明） | 25 | 24.2 | 0.13 | 0.1 |  | > | 1 |  | 8.7 |  | 11 |  | 1.6 |  | 2.5 |  | 1 |  | 3000 |  |  |  | 6.9 |  | 0.11 | [8 empty] | < | 0.0003 |  | N.D. | < | 0.001 | < | 0.005 | < | 0.001 | < | 0.0005 |  |  |  |  | < | 0.002 | < | 0.0002 | < | 0.0004 | < | 0.002 | < | 0.004 | < | 0.0005 | < | 0.0006 | < | 0.001 | < | 0.0005 | < | 0.0002 | < | 0.0006 | < | 0.0003 | < | 0.002 | < | 0.001 | < | 0.001 |  | 6.5 | [18 empty] | < | 0.1 |  | 6.4 |  | 0.044 |  |  |  | 0.09 |  |  |  | 25 |  |  |  | 18 | < | 0.01
川越市 | 不老川 | 77不老橋 | 17 | 1 | 2023 | 809 | 855 | 0年間調査 | 01流心（中央） | 02晴れ | 04流量きわめて少（異常渇水、河川工事のため） | 011無臭 | 030黄色・淡（明） | 29 | 29.1 | 0.02 | 0.1 |  |  | 0.75 |  | 7.4 |  | 7 |  | 2.9 |  | 7 |  | 10 |  | 8100 |  |  |  | 1.6 |  | 0.16 |  |  |  | 0.01 | < | 6e-05 |  | 0.0087 | < | 0.0003 |  | N.D. | < | 0.001 | < | 0.005 | < | 0.001 | < | 0.0005 |  |  |  | N.D. | [31 empty] | 0.9 |  | 0.05 | < | 0.02 | < | 0.005 | [5 empty] | 0.01 | [7 empty] | 0.1 |  | 0.84 |  | 0.064 |  |  |  | 0.07 |  |  |  | 9 |  |  |  | 3 |  | 0.02 | [20 empty] | < | 0.006 | < | 0.004 | < | 0.006 | < | 0.02 | < | 0.0008 | < | 0.0005 | < | 0.0003 | < | 0.004 | < | 0.004 | < | 0.005 | < | 0.0008 | < | 0.0006 | < | 0.0008 | < | 0.003 | < | 0.0008 | < | 0.0001 | < | 0.06 | < | 0.04 | < | 0.006 | < | 0.001 | < | 0.007 | < | 0.002 | < | 0.0002 | < | 4e-05 | < | 0.02 | < | 0.0002 |  |  | < | 0.006 | < | 0.001 | < | 0.1 | < | 0.0001 | < | 0.002 | < | 0.0003
川越市 | 不老川 | 77不老橋 | 17 | 1 | 2023 | 904 | 1745 | 0年間調査 | 01流心（中央） | 02晴れ | [6 empty] | 0.1 | [188 empty] | 1.3e-05
川越市 | 不老川 | 77不老橋 | 17 | 1 | 2023 | 1013 | 955 | 0年間調査 | 01流心（中央） | 02晴れ | 00通常の状況 | 011無臭 | 050黄緑色・淡（明） | 19 | 18.1 | 0.06 | 0.1 |  | > | 1 |  | 7.8 |  | 9.6 |  | 1.2 |  | 4.2 |  | 3 |  | 780 |  |  |  | 7.4 |  | 0.18 | [8 empty] | < | 0.0003 |  | N.D. | < | 0.001 | < | 0.005 | < | 0.001 | < | 0.0005 | [35 empty] | 6.8 | [18 empty] | < | 0.1 |  | 6.7 |  | 0.04 |  |  |  | 0.15 |  |  |  | 34 |  |  |  | 37 |  | 0.02
川越市 | 不老川 | 77不老橋 | 17 | 1 | 2023 | 1205 | 1030 | 0年間調査 | 01流心（中央） | 04曇り | 00通常の状況 | 011無臭 | 170黄褐色・淡（明） | 6 | 8.2 | 0.058 | 0.1 |  | > | 1 |  | 8.7 |  | 14 |  | 2.5 |  | 7.6 |  | 3 |  | 12000 |  |  |  | 7.7 |  | 0.22 | [8 empty] | < | 0.0003 |  | N.D. | < | 0.001 | < | 0.005 | < | 0.001 | < | 0.0005 | [35 empty] | 6.8 | [18 empty] | < | 0.1 |  | 6.7 |  | 0.03 | [87 empty] | 1.5e-05
川越市 | 不老川 | 77不老橋 | 17 | 1 | 2024 | 208 | 935 | 0年間調査 | 01流心（中央） | 02晴れ | 00通常の状況 | 011無臭 | 270灰黄緑色・淡（明） | 5 | 5.4 | 0.085 | 0.1 |  |  | 0.82 |  | 7.6 |  | 13 |  | 3.9 |  | 7.7 |  | 5 |  | 10000 |  |  |  | 6.8 |  | 0.19 |  |  |  | 0.033 |  | 0.00014 |  | 0.033 | < | 0.0003 |  | N.D. | < | 0.001 | < | 0.005 | < | 0.001 | < | 0.0005 |  |  |  | N.D. | [31 empty] | 5.3 |  | 0.05 |  | 0.04 | < | 0.005 | [5 empty] | 0.033 | [7 empty] | 0.3 |  | 4.9 |  | 0.41 |  |  |  | 0.1 |  |  |  | 37 |  |  |  | 45 |  | 0.06
川越市 | 不老川 | 77不老橋 | 17 | 1 | 2024 | 307 | 850 | 0年間調査 | 01流心（中央） | 04曇り | 00通常の状況 | 011無臭 | 030黄色・淡（明） | 7 | 5.6 | 0.01 | 0.1 |  |  | 0.78 |  | 6.7 |  | 13 |  | 5.2 |  | 6.5 |  | 2 |  | 55000 |  |  |  | 4.1 |  | 0.32 | [8 empty] | < | 0.0003 |  | N.D. | < | 0.001 | < | 0.005 | < | 0.001 | < | 0.0005 |  |  |  |  | < | 0.002 | < | 0.0002 | < | 0.0004 | < | 0.002 | < | 0.004 | < | 0.0005 | < | 0.0006 | < | 0.001 | < | 0.0005 | < | 0.0002 | < | 0.0006 | < | 0.0003 | < | 0.002 | < | 0.001 | < | 0.001 |  | 2.8 | [19 empty] | 0.5 |  | 2.6 |  | 0.13 |  |  |  | 0.27 |  |  |  | 36 |  |  |  | 56 |  | 0.11
狭山市 | 不老川 | 78入曽橋 | 17 | 51 | 2023 | 405 | 900 | 0年間調査 | 01流心（中央） | 02晴れ | 00通常の状況 | 011無臭 | 030黄色・淡（明） | 17.1 | 13.3 |  | 0.1 | 0.21 |  | 0.653 |  | 7.7 |  | 9.3 |  | 1.8 |  | 6.2 |  | 4 | [11 empty] | 0.014 |  |  |  |  | < | 0.0003 |  | N.D. | < | 0.001 | < | 0.005 | < | 0.001 | < | 0.0005 |  |  |  |  | < | 0.002 | [12 empty] | < | 0.001 | < | 0.0005 | [13 empty] | 6.4 |  | 0.07 |  | 0.04 | [7 empty] | 0.014 | [9 empty] | 6.3 |  | 0.084 | [7 empty] | 32 |  |  |  | 29
狭山市 | 不老川 | 78入曽橋 | 17 | 51 | 2023 | 510 | 915 | 0年間調査 | 01流心（中央） | 02晴れ | 00通常の状況 | 011無臭 | 001無色 | 20.8 | 14.6 | 0.05 | 0.1 | 0.28 | > | 1 |  | 8 |  | 11 |  | 1.7 |  | 4.7 |  | 1 |  |  |  | N.D. |  | 6.7 |  | 0.32 |  |  |  | 0.015 | < | 6e-05 |  | 0.0046 |  |  |  |  | < | 0.001 | [30 empty] | < | 0.0006 | < | 0.0003 | < | 0.002 | [5 empty] | 5.7 |  | 0.05 |  | 0.03 | [7 empty] | 0.015 | [6 empty] | < | 0.1 |  | 5.5 |  | 0.12 |  |  |  | 0.26 |  |  |  | 32 |  |  |  | 23 | < | 0.01
狭山市 | 不老川 | 78入曽橋 | 17 | 51 | 2023 | 607 | 910 | 0年間調査 | 01流心（中央） | 02晴れ | 00通常の状況 | 011無臭 | 030黄色・淡（明） | 26.5 | 19.4 |  | 0.1 | 0.46 | > | 1 |  | 7.8 |  | 9.3 |  | 1.2 |  | 2.3 |  | 8 | [11 empty] | 0.016 |  |  |  |  | < | 0.0003 |  | N.D. | < | 0.001 | < | 0.005 | < | 0.001 | < | 0.0005 |  |  |  |  | < | 0.002 | [12 empty] | < | 0.001 | < | 0.0005 |  |  | < | 0.0006 | < | 0.0003 | < | 0.002 | [5 empty] | 7.8 |  | 0.02 | < | 0.02 | [7 empty] | 0.016 | [9 empty] | 7.8 |  | 0.034 | [7 empty] | 27 |  |  |  | 12
狭山市 | 不老川 | 78入曽橋 | 17 | 51 | 2023 | 705 | 905 | 0年間調査 | 01流心（中央） | 04曇り | 00通常の状況 | 011無臭 | 001無色 | 28 | 21.8 | 0.35 | 0.1 | 0.4 | > | 1 |  | 8.1 |  | 9.6 |  | 1.2 |  | 1.9 |  | 2 |  |  |  | N.D. | [7 empty] | 0.009 | [9 empty] | 0.001 | [30 empty] | < | 0.0006 | < | 0.0003 | < | 0.002 | [5 empty] | 6.7 |  | 0.02 | < | 0.02 | [7 empty] | 0.009 | [9 empty] | 6.6 |  | 0.019 | [7 empty] | 29 |  |  |  | 16
狭山市 | 不老川 | 78入曽橋 | 17 | 51 | 2023 | 809 | 910 | 0年間調査 | 01流心（中央） | 04曇り | 00通常の状況 | 141川藻臭（微） | 001無色 | 34.1 | 28 | 0.07 | 0.1 | 0.28 | > | 1 |  | 8.2 |  | 9.5 |  | 0.8 |  | 6.1 |  | 1 | [5 empty] | 5.1 |  | 0.18 |  |  |  | 0.01 | < | 6e-05 |  | 0.0041 | < | 0.0003 |  | N.D. | < | 0.001 | < | 0.005 | < | 0.001 | < | 0.0005 |  |  |  | N.D. | < | 0.002 | < | 0.0002 | < | 0.0004 | < | 0.002 | < | 0.004 | < | 0.0005 | < | 0.0006 | < | 0.001 | < | 0.0005 | < | 0.0002 | < | 0.0006 | < | 0.0003 | < | 0.002 | < | 0.001 | < | 0.001 |  | 4.6 |  | 0.02 | < | 0.02 | < | 0.005 | [5 empty] | 0.01 | [6 empty] | < | 0.1 |  | 4.5 |  | 0.08 |  |  |  | 0.18 |  |  |  | 23 |  |  |  | 13 |  | 0.01
狭山市 | 不老川 | 78入曽橋 | 17 | 51 | 2023 | 906 | 900 | 0年間調査 | 01流心（中央） | 04曇り | 00通常の状況 | 011無臭 | 030黄色・淡（明） | 32.4 | 28.2 | 0.33 | 0.1 | 0.11 | > | 1 |  | 7.6 |  | 7.3 |  | 1.5 |  | 7.3 |  | 1 |  |  |  | N.D. | [7 empty] | 0.034 | [8 empty] | < | 0.001 | [41 empty] | 5.6 |  | 0.06 |  | 0.07 | [7 empty] | 0.034 | [9 empty] | 5.5 |  | 0.048 | [7 empty] | 38 |  |  |  | 42
狭山市 | 不老川 | 78入曽橋 | 17 | 51 | 2023 | 1011 | 857 | 0年間調査 | 01流心（中央） | 02晴れ | 00通常の状況 | 011無臭 | 001無色 | 21 | 22 |  | 0.1 | 0.18 | > | 1 |  | 7.8 |  | 9.2 |  | 0.9 |  | 4.3 |  | 1 | [11 empty] | 0.033 |  |  |  |  | < | 0.0003 |  | N.D. | < | 0.001 | < | 0.005 | < | 0.001 | < | 0.0005 |  |  |  |  | < | 0.002 | [12 empty] | < | 0.001 | < | 0.0005 | [13 empty] | 5.2 |  | 0.03 |  | 0.04 | [7 empty] | 0.033 | [9 empty] | 5.2 |  | 0.013 | [7 empty] | 28 |  |  |  | 25
狭山市 | 不老川 | 78入曽橋 | 17 | 51 | 2023 | 1101 | 910 | 0年間調査 | 01流心（中央） | 02晴れ | 00通常の状況 | 011無臭 | 001無色 | 18.1 | 21.8 | 0.54 | 0.1 | 0.23 | > | 1 |  | 7.5 |  | 6.2 |  | 3.2 |  | 9.1 |  | 1 |  |  |  | N.D. |  | 9.2 |  | 0.15 |  |  |  | 0.033 | < | 6e-05 |  | 0.0011 |  |  |  |  | < | 0.001 | [41 empty] | 6.4 |  | 0.06 |  | 0.02 | [7 empty] | 0.033 | [6 empty] | < | 0.1 |  | 5.5 |  | 0.88 |  |  |  | 0.09 |  |  |  | 41 |  |  |  | 51 |  | 0.01
狭山市 | 不老川 | 78入曽橋 | 17 | 51 | 2023 | 1206 | 855 | 0年間調査 | 01流心（中央） | 02晴れ | 00通常の状況 | 011無臭 | 001無色 | 9.8 | 18 |  | 0.1 | 0.13 | > | 1 |  | 7.4 |  | 5.6 |  | 2.6 |  | 9.1 |  | 4 | [11 empty] | 0.038 |  |  |  |  | < | 0.0003 |  | N.D. | < | 0.001 | < | 0.005 | < | 0.001 | < | 0.0005 |  |  |  |  | < | 0.002 | [12 empty] | < | 0.001 | < | 0.0005 | [13 empty] | 7.4 |  | 0.06 |  | 0.06 | [7 empty] | 0.038 | [9 empty] | 6.7 |  | 0.63 | [7 empty] | 42 |  |  |  | 52
狭山市 | 不老川 | 78入曽橋 | 17 | 51 | 2024 | 117 | 903 | 0年間調査 | 01流心（中央） | 02晴れ | 00通常の状況 | 011無臭 | 001無色 | 4.3 | 1.5 | 0.32 | 0.1 | 0.13 | > | 1 |  | 7.3 |  | 5.6 |  | 9.7 |  | 9.5 |  | 4 |  |  |  | N.D. | [7 empty] | 0.04 | [8 empty] | < | 0.001 | [41 empty] | 6.6 |  | 0.08 |  | 0.06 | [7 empty] | 0.04 | [9 empty] | 5.7 |  | 0.89 | [7 empty] | 46 |  |  |  | 55
狭山市 | 不老川 | 78入曽橋 | 17 | 51 | 2024 | 214 | 900 | 0年間調査 | 01流心（中央） | 02晴れ | 00通常の状況 | 011無臭 | 030黄色・淡（明） | 8.9 | 15.6 |  | 0.1 | 0.16 |  | 0.95 |  | 7.4 |  | 7.8 |  | 3.5 |  | 8.7 |  | 6 | [5 empty] | 9.8 |  | 0.19 |  |  |  | 0.042 | < | 6e-05 |  | 0.0049 | < | 0.0003 |  | N.D. | < | 0.001 | < | 0.005 | < | 0.001 | < | 0.0005 |  |  |  | N.D. | < | 0.002 | < | 0.0002 | < | 0.0004 | < | 0.002 | < | 0.004 | < | 0.0005 | < | 0.0006 | < | 0.001 | < | 0.0005 | < | 0.0002 | [6 empty] | < | 0.001 | < | 0.001 |  | 8 |  | 0.07 |  | 0.08 | < | 0.005 | [5 empty] | 0.042 | [7 empty] | 0.1 |  | 7.1 |  | 0.97 |  |  |  | 0.08 |  |  |  | 45 |  |  |  | 58 | < | 0.01
狭山市 | 不老川 | 78入曽橋 | 17 | 51 | 2024 | 313 | 900 | 0年間調査 | 01流心（中央） | 02晴れ | 00通常の状況 | 011無臭 | 030黄色・淡（明） | 12.4 | 14 | 0.25 | 0.1 | 0.13 |  | 0.88 |  | 7.4 |  | 8.3 |  | 3.4 |  | 4.8 |  | 3 |  |  |  | N.D. | [7 empty] | 0.033 | [8 empty] | < | 0.001 | [41 empty] | 4.9 |  | 0.06 |  | 0.04 | [7 empty] | 0.033 | [9 empty] | 4.8 |  | 0.017 | [7 empty] | 30 |  |  |  | 36
利根川上流河川事務所 | 利根川中流 | 79栗橋 | 8 | 3 | 2023 | 412 | 1210 | 0年間調査 | 01流心（中央） | 04曇り | 00通常の状況 | 011無臭 | 001無色 | 25 | 18.1 | 99.06 | 0.49 | 2.43 |  | 0.95 |  | 7.5 |  | 9.3 |  | 1.1 |  | 2.4 |  | 8 |  | 6 |  |  |  | 1.6 |  | 0.077 |  |  |  | 0.011 | [63 empty] | 0.011 | [7 empty] | 0.06 | [9 empty] | 1.7
利根川上流河川事務所 | 利根川中流 | 79栗橋 | 8 | 3 | 2023 | 510 | 1235 | 0年間調査 | 01流心（中央） | 02晴れ | 00通常の状況 | 011無臭 | 200灰色・淡（明） | 24 | 20.8 | 108.73 | 0.61 | 3.04 |  | 0.44 |  | 7.4 |  | 9 |  | 1 |  | 5.6 |  | 11 |  | 76 |  |  |  | 1.6 |  | 0.078 |  |  |  | 0.011 | < | 6e-05 |  | 0.0003 | [59 empty] | 0.011 | [7 empty] | 0.07 | [7 empty] | 0.056 |  | 6.7 |  | 14 | [7 empty] | 5 | [9 empty] | 0.12 |  | 0.093 |  | 0.02 |  | 0.0075 | < | 0.0001 | [67 empty] | 1.9
利根川上流河川事務所 | 利根川中流 | 79栗橋 | 8 | 3 | 2023 | 607 | 1155 | 0年間調査 | 01流心（中央） | 02晴れ | 00通常の状況 | 011無臭 | 200灰色・淡（明） | 27.5 | 23.4 | 165.91 | 0.6 | 2.98 |  | 0.47 |  | 7.3 |  | 8.1 |  | 1.1 |  | 3.8 |  | 18 |  | 42 |  |  |  | 2.4 |  | 0.098 |  |  |  | 0.03 | [63 empty] | 0.03 | [7 empty] | 0.05 | [9 empty] | 8.7
利根川上流河川事務所 | 利根川中流 | 79栗橋 | 8 | 3 | 2023 | 705 | 1305 | 0年間調査 | 01流心（中央） | 04曇り | 00通常の状況 | 011無臭 | 200灰色・淡（明） | 29.5 | 26.1 | 205.98 | 0.56 | 2.81 |  | 0.54 |  | 7.5 |  | 7.3 |  | 1.1 |  | 3 |  | 18 |  | 28 |  |  |  | 1.8 |  | 0.091 |  |  |  | 0.013 | [63 empty] | 0.013 | [7 empty] | 0.01 | [7 empty] | 0.08 |  | 4.4 |  | 20 | [7 empty] | 9 | [85 empty] | 2.2
利根川上流河川事務所 | 利根川中流 | 79栗橋 | 8 | 3 | 2023 | 802 | 1410 | 0年間調査 | 01流心（中央） | 02晴れ | 00通常の状況 | 011無臭 | 200灰色・淡（明） | 37.2 | 30.6 | 154.79 | 0.39 | 1.93 |  | 0.78 |  | 7.6 |  | 7.6 |  | 1.1 |  | 3.3 |  | 13 |  | 25 |  |  |  | 1.5 |  | 0.072 |  |  |  | 0.022 | < | 6e-05 |  | 0.0005 | [59 empty] | 0.022 | [7 empty] | 0.01 | [9 empty] | 2.7 | [7 empty] | 0.01 | [11 empty] | 0.12 |  | 0.096 |  | 0.019 |  | 0.0093 | < | 0.0001
利根川上流河川事務所 | 利根川中流 | 79栗橋 | 8 | 3 | 2023 | 913 | 1416 | 0年間調査 | 01流心（中央） | 02晴れ | 00通常の状況 | 011無臭 | 200灰色・淡（明） | 32 | 30.8 | 168.56 | 0.43 | 2.15 |  | 0.73 |  | 8 |  | 7.9 |  | 1 |  | 2.9 |  | 10 |  | 22 |  |  |  | 2.1 |  | 0.11 |  |  |  | 0.028 |  |  |  |  | < | 0.0003 |  | N.D. | < | 0.001 | < | 0.005 |  | 0.001 | < | 0.0003 |  |  |  | N.D. | < | 0.0002 | < | 0.0002 | < | 0.0002 | < | 0.0002 | < | 0.0002 | < | 0.0002 | < | 0.0002 | < | 0.0002 | < | 0.0002 | < | 0.0002 | < | 0.0006 | < | 0.0003 | < | 0.0003 | < | 0.0002 | < | 0.001 |  | 1.7 |  | 0.07 |  | 0.07 | < | 0.005 | < | 0.005 | < | 0.004 |  | 0.028 |  | 0.02 | < | 0.02 | < | 0.005 | < | 0.01 |  | 1.7 |  | 0.011 |  |  |  | 0.09 |  | 3.2 |  | 25 | [7 empty] | 16 | [85 empty] | 2.1
利根川上流河川事務所 | 利根川中流 | 79栗橋 | 8 | 3 | 2023 | 1004 | 1240 | 0年間調査 | 01流心（中央） | 04曇り | 00通常の状況 | 011無臭 | 200灰色・淡（明） | 18.2 | 20.6 | 124.33 | 0.38 | 1.9 |  | 0.77 |  | 7.9 |  | 8.3 |  | 1.1 |  | 2.6 |  | 8 |  | 84 |  |  |  | 2.6 |  | 0.11 |  |  |  | 0.015 | [63 empty] | 0.015 | [7 empty] | 0.01 | [9 empty] | 2.3
利根川上流河川事務所 | 利根川中流 | 79栗橋 | 8 | 3 | 2023 | 1101 | 915 | 0年間調査 | 01流心（中央） | 02晴れ | 00通常の状況 | 011無臭 | 001無色 | 18 | 16.8 | 112.16 | 0.32 | 1.58 |  | 0.84 |  | 7.7 |  | 9 |  | 0.6 |  | 2.6 |  | 5 |  | 38 |  |  |  | 2.7 |  | 0.13 |  |  |  | 0.012 | < | 6e-05 |  | 0.0001 | [59 empty] | 0.012 | [7 empty] | 0.03 | [7 empty] | 0.024 |  | 1.6 |  | 25 | [7 empty] | 3 | [9 empty] | 0.069 |  | 0.055 |  | 0.01 |  | 0.0041 | < | 0.0001 | [67 empty] | 2.1
利根川上流河川事務所 | 利根川中流 | 79栗橋 | 8 | 3 | 2023 | 1206 | 1215 | 0年間調査 | 01流心（中央） | 02晴れ | 00通常の状況 | 011無臭 | 001無色 | 15.8 | 11.2 | 116.57 | 0.35 | 1.75 |  | 0.93 |  | 7.6 |  | 11 |  | 0.8 |  | 2.4 |  | 6 |  | 19 |  |  |  | 1.8 |  | 0.09 |  |  |  | 0.015 | [63 empty] | 0.015 | [6 empty] | < | 0.01 | [9 empty] | 1.7
利根川上流河川事務所 | 利根川中流 | 79栗橋 | 8 | 3 | 2024 | 110 | 1230 | 0年間調査 | 01流心（中央） | 02晴れ | 00通常の状況 | 011無臭 | 001無色 | 9.5 | 7.8 | 108.56 | 0.37 | 1.84 | > | 1 |  | 7.5 |  | 11 |  | 1.1 |  | 2.4 |  | 4 |  | 3 |  |  |  | 2.4 |  | 0.1 |  |  |  | 0.013 | [9 empty] | 0.001 |  |  |  | 0.001 | [37 empty] | 1.7 | [11 empty] | 0.013 | [7 empty] | 0.07 |  | 1.7 |  | 0.024 | [5 empty] | 0.9 |  | 23 | [7 empty] | 2 | [85 empty] | 1.3
利根川上流河川事務所 | 利根川中流 | 79栗橋 | 8 | 3 | 2024 | 214 | 1215 | 0年間調査 | 01流心（中央） | 02晴れ | 00通常の状況 | 011無臭 | 001無色 | 15.6 | 9 | 95.34 | 0.34 | 1.68 | > | 1 |  | 7.5 |  | 11 |  | 0.5 |  | 2.3 |  | 5 |  | 2 |  |  |  | 2.5 |  | 0.11 |  |  |  | 0.01 | < | 6e-05 |  | 0.0014 | [59 empty] | 0.01 | [7 empty] | 0.07 | [9 empty] | 1.4 | [7 empty] | 0.01 | [11 empty] | 0.083 |  | 0.055 |  | 0.018 |  | 0.01 |  | 0.0009
利根川上流河川事務所 | 利根川中流 | 79栗橋 | 8 | 3 | 2024 | 306 | 1150 | 0年間調査 | 01流心（中央） | 10雨 | 00通常の状況 | 011無臭 | 200灰色・淡（明） | 4.5 | 6.7 | 146.98 | 0.51 | 2.56 |  | 0.68 |  | 7.6 |  | 11 |  | 1 |  | 2.8 |  | 14 |  | 15 |  |  |  | 2.5 |  | 0.13 |  |  |  | 0.009 | [63 empty] | 0.009 | [7 empty] | 0.08 | [9 empty] | 2.1 |  | 24 | [7 empty] | 4 | [85 empty] | 1.7
利根川上流河川事務所 | 利根川中流 | 80利根大堰 | 8 | 2 | 2023 | 412 | 1345 | 0年間調査 | 03右岸 | 04曇り | 00通常の状況 | 141川藻臭（微） | 200灰色・淡（明） | 24.7 | 16.5 |  | 0.4 | 2.01 |  | 0.92 |  | 7.5 |  | 9.5 |  | 1.2 |  | 2.6 |  | 5 |  | 17 |  |  |  | 1.7 |  | 0.073 |  |  |  | 0.009 | [63 empty] | 0.009 | [7 empty] | 0.06 | [9 empty] | 2.6
利根川上流河川事務所 | 利根川中流 | 80利根大堰 | 8 | 2 | 2023 | 510 | 1340 | 0年間調査 | 03右岸 | 02晴れ | 00通常の状況 | 141川藻臭（微） | 200灰色・淡（明） | 24 | 16.5 |  | 0.42 | 2.1 |  | 0.72 |  | 7.4 |  | 9.5 |  | 1 |  | 3.2 |  | 8 |  | 37 |  |  |  | 1.6 |  | 0.082 |  |  |  | 0.008 | < | 6e-05 |  | 0.0005 | [59 empty] | 0.008 | [7 empty] | 0.07 | [9 empty] | 5.2 |  | 15 | [7 empty] | 4 | [9 empty] | 0.12 |  | 0.094 |  | 0.021 |  | 0.0082 | < | 0.0001 | [67 empty] | 1.6
利根川上流河川事務所 | 利根川中流 | 80利根大堰 | 8 | 2 | 2023 | 607 | 1230 | 0年間調査 | 03右岸 | 02晴れ | 00通常の状況 | 141川藻臭（微） | 200灰色・淡（明） | 26.8 | 20.8 |  | 0.45 | 2.26 |  | 0.49 |  | 7.4 |  | 8.2 |  | 0.8 |  | 3.8 |  | 20 |  | 93 |  |  |  | 2 |  | 0.12 |  |  |  | 0.012 | [63 empty] | 0.012 | [7 empty] | 0.08 | [9 empty] | 10
利根川上流河川事務所 | 利根川中流 | 80利根大堰 | 8 | 2 | 2023 | 705 | 1223 | 0年間調査 | 03右岸 | 04曇り | 00通常の状況 | 011無臭 | 200灰色・淡（明） | 26 | 23.9 |  | 0.46 | 2.3 |  | 0.487 |  | 7.4 |  | 6.9 |  | 1.4 |  | 3.2 |  | 16 |  | 320 |  |  |  | 1.8 |  | 0.11 |  |  |  | 0.011 | [63 empty] | 0.011 | [7 empty] | 0.07 | [9 empty] | 5.2 |  | 18 | [7 empty] | 5 | [85 empty] | 2.2
利根川上流河川事務所 | 利根川中流 | 80利根大堰 | 8 | 2 | 2023 | 802 | 1235 | 0年間調査 | 03右岸 | 02晴れ | 00通常の状況 | 141川藻臭（微） | 200灰色・淡（明） | 33.5 | 25 |  | 0.48 | 2.38 |  | 0.63 |  | 7.6 |  | 7.4 |  | 0.9 |  | 2.8 |  | 10 |  | 140 |  |  |  | 1.5 |  | 0.079 |  |  |  | 0.011 | < | 6e-05 |  | 0.0006 | [59 empty] | 0.011 | [7 empty] | 0.06 | [9 empty] | 1.6 | [7 empty] | 0.01 | [11 empty] | 0.12 |  | 0.092 |  | 0.019 |  | 0.0094 | < | 0.0001 | < | 0.0001 | [10 empty] | < | 0.0002 | [18 empty] | < | 0.0002 | [5 empty] | 0.001 |  |  | < | 0.0002 | [10 empty] | < | 0.0001
利根川上流河川事務所 | 利根川中流 | 80利根大堰 | 8 | 2 | 2023 | 913 | 1350 | 0年間調査 | 03右岸 | 02晴れ | 00通常の状況 | 011無臭 | 200灰色・淡（明） | 32.4 | 27.4 |  | 0.46 | 2.3 |  | 0.52 |  | 7.7 |  | 7.2 |  | 0.7 |  | 3.4 |  | 16 |  | 53 |  |  |  | 2.1 |  | 0.12 |  |  |  | 0.011 |  |  |  |  | < | 0.0003 |  | N.D. | < | 0.001 | < | 0.005 |  | 0.001 | < | 0.0003 |  |  |  | N.D. | < | 0.0002 | < | 0.0002 | < | 0.0002 | < | 0.0002 | < | 0.0002 | < | 0.0002 | < | 0.0002 | < | 0.0002 | < | 0.0002 | < | 0.0002 | < | 0.0006 | < | 0.0003 | < | 0.0003 | < | 0.0002 | < | 0.001 |  | 1.6 |  | 0.12 |  | 0.07 | < | 0.005 | < | 0.005 | < | 0.004 |  | 0.011 |  | 0.05 | < | 0.02 | < | 0.005 |  | 0.04 |  | 1.6 |  | 0.026 | [5 empty] | 3.9 |  | 26 | [7 empty] | 6 | [85 empty] | 2.7
利根川上流河川事務所 | 利根川中流 | 80利根大堰 | 8 | 2 | 2023 | 1004 | 1345 | 0年間調査 | 03右岸 | 10雨 | 00通常の状況 | 011無臭 | 200灰色・淡（明） | 17.6 | 20.2 |  | 0.44 | 2.2 |  | 0.461 |  | 7.8 |  | 7.6 |  | 1 |  | 3.2 |  | 15 |  | 230 |  |  |  | 2.5 |  | 0.14 |  |  |  | 0.011 | [63 empty] | 0.011 | [7 empty] | 0.05 | [9 empty] | 4
利根川上流河川事務所 | 利根川中流 | 80利根大堰 | 8 | 2 | 2023 | 1101 | 1330 | 0年間調査 | 03右岸 | 02晴れ | 00通常の状況 | 141川藻臭（微） | 200灰色・淡（明） | 20 | 18.5 |  | 0.45 | 2.25 |  | 0.67 |  | 7.8 |  | 9.5 |  | 1 |  | 2.7 |  | 6 |  | 46 |  |  |  | 2.6 |  | 0.14 |  |  |  | 0.009 | < | 6e-05 |  | 0.0001 | [59 empty] | 0.009 | [7 empty] | 0.04 | [9 empty] | 2.7 |  | 24 | [7 empty] | 3 | [9 empty] | 0.07 |  | 0.055 |  | 0.011 |  | 0.0043 |  | 0.0004 | [67 empty] | 2
利根川上流河川事務所 | 利根川中流 | 80利根大堰 | 8 | 2 | 2023 | 1206 | 1220 | 0年間調査 | 03右岸 | 02晴れ | 00通常の状況 | 011無臭 | 001無色 | 13 | 10.3 |  | 0.44 | 2.2 | > | 1 |  | 7.6 |  | 11 |  | 0.8 |  | 2.1 |  | 3 |  | 44 |  |  |  | 1.7 |  | 0.088 |  |  |  | 0.01 | [63 empty] | 0.01 | [7 empty] | 0.03 | [9 empty] | 1.3
利根川上流河川事務所 | 利根川中流 | 80利根大堰 | 8 | 2 | 2024 | 110 | 1230 | 0年間調査 | 03右岸 | 02晴れ | 00通常の状況 | 011無臭 | 001無色 | 10 | 6.1 |  | 0.44 | 2.22 | > | 1 |  | 7.6 |  | 12 |  | 0.6 |  | 2 |  | 1 |  | 5 |  |  |  | 1.8 |  | 0.094 |  |  |  | 0.006 | [8 empty] | < | 0.001 |  |  |  | 0.001 | [37 empty] | 1.5 | [11 empty] | 0.006 | [7 empty] | 0.08 |  | 1.5 |  | 0.031 | [5 empty] | 0.5 |  | 23 | [7 empty] | 2 | [85 empty] | 1.2
利根川上流河川事務所 | 利根川中流 | 80利根大堰 | 8 | 2 | 2024 | 214 | 1230 | 0年間調査 | 03右岸 | 02晴れ | 00通常の状況 | 011無臭 | 001無色 | 14.8 | 8.5 |  | 0.44 | 2.2 | > | 1 |  | 7.6 |  | 11 |  | 0.7 |  | 2.2 |  | 5 |  | 4 |  |  |  | 2.1 |  | 0.11 |  |  |  | 0.01 | < | 6e-05 |  | 0.0021 | [59 empty] | 0.01 | [7 empty] | 0.11 | [9 empty] | 1.5 | [7 empty] | 0.01 | [11 empty] | 0.077 |  | 0.051 |  | 0.016 |  | 0.0096 |  | 0.0009
利根川上流河川事務所 | 利根川中流 | 80利根大堰 | 8 | 2 | 2024 | 306 | 1225 | 0年間調査 | 03右岸 | 04曇り | 00通常の状況 | 011無臭 | 200灰色・淡（明） | 6.9 | 6.9 |  | 0.44 | 2.22 |  | 0.95 |  | 7.6 |  | 11 |  | 1 |  | 2.5 |  | 2 |  | 67 |  |  |  | 2.5 |  | 0.12 |  |  |  | 0.009 | [63 empty] | 0.009 | [7 empty] | 0.17 | [9 empty] | 1.3 |  | 24 | [7 empty] | 2 | [85 empty] | 1.6
利根川上流河川事務所 | 利根川中流 | 81刀水橋 | 8 | 52 | 2023 | 412 | 1125 | 0年間調査 | 01流心（中央） | 04曇り | 00通常の状況 | 141川藻臭（微） | 001無色 | 23.1 | 15.2 | 115.82 | 0.44 | 2.18 |  | 0.99 |  | 7.6 |  | 10 |  | 1 |  | 2.3 |  | 6 |  | 23 |  |  |  | 1.4 |  | 0.078 |  |  |  | 0.012 | [63 empty] | 0.012 | [7 empty] | 0.04
利根川上流河川事務所 | 利根川中流 | 81刀水橋 | 8 | 52 | 2023 | 510 | 1135 | 0年間調査 | 01流心（中央） | 02晴れ | 00通常の状況 | 011無臭 | 200灰色・淡（明） | 20.3 | 15.3 | 185.03 | 0.45 | 2.26 |  | 0.68 |  | 7.5 |  | 10 |  | 0.8 |  | 3.6 |  | 15 |  | 41 |  |  |  | 1.3 |  | 0.059 |  |  |  | 0.008 | [63 empty] | 0.008 | [7 empty] | 0.04
利根川上流河川事務所 | 利根川中流 | 81刀水橋 | 8 | 52 | 2023 | 607 | 1115 | 0年間調査 | 01流心（中央） | 02晴れ | 00通常の状況 | 011無臭 | 200灰色・淡（明） | 25.6 | 19.7 | 159.73 | 0.46 | 2.32 |  | 0.65 |  | 7.4 |  | 8.9 |  | 0.7 |  | 3 |  | 10 |  | 50 |  |  |  | 2 |  | 0.094 |  |  |  | 0.027 | [63 empty] | 0.027 | [7 empty] | 0.05
利根川上流河川事務所 | 利根川中流 | 81刀水橋 | 8 | 52 | 2023 | 705 | 1110 | 0年間調査 | 01流心（中央） | 04曇り | 00通常の状況 | 011無臭 | 200灰色・淡（明） | 25.6 | 22.9 | 167.37 | 0.45 | 2.26 |  | 0.72 |  | 7.5 |  | 8.2 |  | 1.2 |  | 2.8 |  | 9 |  | 130 |  |  |  | 1.3 |  | 0.054 |  |  |  | 0.019 | [63 empty] | 0.019 | [7 empty] | 0.02
利根川上流河川事務所 | 利根川中流 | 81刀水橋 | 8 | 52 | 2023 | 802 | 1120 | 0年間調査 | 01流心（中央） | 02晴れ | 00通常の状況 | 011無臭 | 200灰色・淡（明） | 31.6 | 24 | 164.2 | 0.47 | 2.34 |  | 0.74 |  | 7.7 |  | 8.8 |  | 0.8 |  | 2.9 |  | 7 |  | 91 |  |  |  | 1.4 |  | 0.08 |  |  |  | 0.009 | [63 empty] | 0.009 | [7 empty] | 0.03 | [16 empty] | < | 0.01
利根川上流河川事務所 | 利根川中流 | 81刀水橋 | 8 | 52 | 2023 | 913 | 1150 | 0年間調査 | 01流心（中央） | 02晴れ | 00通常の状況 | 141川藻臭（微） | 200灰色・淡（明） | 29.6 | 26.3 | 148.07 | 0.48 | 2.4 |  | 0.6 |  | 7.8 |  | 8.2 |  | 0.7 |  | 3.4 |  | 16 |  | 170 |  |  |  | 2 |  | 0.11 |  |  |  | 0.022 | [9 empty] | 0.003 |  |  |  | 0.002 | [37 empty] | 1.6 |  | 0.12 |  | 0.07 | [7 empty] | 0.022 | [7 empty] | 0.01 |  | 1.6 |  | 0.026
利根川上流河川事務所 | 利根川中流 | 81刀水橋 | 8 | 52 | 2023 | 1004 | 1135 | 0年間調査 | 01流心（中央） | 10雨 | 00通常の状況 | 141川藻臭（微） | 200灰色・淡（明） | 19.2 | 19.2 | 133.7 | 0.46 | 2.3 |  | 0.62 |  | 7.8 |  | 8.5 |  | 1.1 |  | 3.7 |  | 20 |  | 250 |  |  |  | 3 |  | 0.19 |  |  |  | 0.016 | [63 empty] | 0.016 | [7 empty] | 0.04
利根川上流河川事務所 | 利根川中流 | 81刀水橋 | 8 | 52 | 2023 | 1101 | 1120 | 0年間調査 | 01流心（中央） | 02晴れ | 00通常の状況 | 141川藻臭（微） | 200灰色・淡（明） | 23.6 | 17.1 | 85.31 | 0.4 | 2.02 |  | 0.71 |  | 7.7 |  | 10 |  | 0.8 |  | 2.6 |  | 6 |  | 53 |  |  |  | 2.5 |  | 0.13 |  |  |  | 0.009 | [63 empty] | 0.009 | [7 empty] | 0.03
利根川上流河川事務所 | 利根川中流 | 81刀水橋 | 8 | 52 | 2023 | 1206 | 1107 | 0年間調査 | 01流心（中央） | 02晴れ | 00通常の状況 | 011無臭 | 001無色 | 14.4 | 10 | 102.97 | 0.43 | 2.16 | > | 1 |  | 7.7 |  | 11 |  | 0.7 |  | 2.2 |  | 6 |  | 67 |  |  |  | 1.7 |  | 0.1 |  |  |  | 0.008 | [63 empty] | 0.008 | [7 empty] | 0.02
利根川上流河川事務所 | 利根川中流 | 81刀水橋 | 8 | 52 | 2024 | 110 | 1115 | 0年間調査 | 01流心（中央） | 02晴れ | 00通常の状況 | 011無臭 | 001無色 | 9.1 | 5.6 | 104.48 | 0.44 | 2.2 | > | 1 |  | 7.5 |  | 11 |  | 0.7 |  | 2.5 |  | 4 |  | 30 |  |  |  | 2 |  | 0.088 |  |  |  | 0.014 | [63 empty] | 0.014 | [7 empty] | 0.08
利根川上流河川事務所 | 利根川中流 | 81刀水橋 | 8 | 52 | 2024 | 214 | 1113 | 0年間調査 | 01流心（中央） | 02晴れ | 00通常の状況 | 011無臭 | 001無色 | 16.9 | 8.2 | 102.98 | 0.42 | 2.08 | > | 1 |  | 7.5 |  | 11 |  | 0.5 |  | 2.4 |  | 6 |  | 15 |  |  |  | 2 |  | 0.14 |  |  |  | 0.016 | [63 empty] | 0.016 | [7 empty] | 0.1 | [16 empty] | < | 0.01
利根川上流河川事務所 | 利根川中流 | 81刀水橋 | 8 | 52 | 2024 | 306 | 1048 | 0年間調査 | 01流心（中央） | 10雨 | 00通常の状況 | 143川藻臭（強） | 200灰色・淡（明） | 4.9 | 6.5 | 118.31 | 0.43 | 2.14 |  | 0.58 |  | 7.5 |  | 11 |  | 2.4 |  | 3.9 |  | 12 |  | 490 |  |  |  | 2.9 |  | 0.2 |  |  |  | 0.027 | [63 empty] | 0.027 | [7 empty] | 0.32
利根川上流河川事務所 | 利根川中流 | 82上武大橋 | 8 | 51 | 2023 | 412 | 1016 | 0年間調査 | 01流心（中央） | 04曇り | 00通常の状況 | 141川藻臭（微） | 001無色 | 21.9 | 11 |  | 0.34 | 1.68 | > | 1 |  | 7.6 |  | 10 |  | 0.8 |  | 2.1 |  | 6 |  | 13 |  |  |  | 1 |  | 0.044 |  |  |  | 0.01 | [63 empty] | 0.01 | [7 empty] | 0.01
利根川上流河川事務所 | 利根川中流 | 82上武大橋 | 8 | 51 | 2023 | 510 | 1025 | 0年間調査 | 01流心（中央） | 02晴れ | 00通常の状況 | 141川藻臭（微） | 200灰色・淡（明） | 18.4 | 15.1 |  | 0.4 | 1.98 |  | 0.6 |  | 7.5 |  | 10 |  | 0.9 |  | 3.4 |  | 14 |  | 34 |  |  |  | 1 |  | 0.038 |  |  |  | 0.006 | [63 empty] | 0.006 | [7 empty] | 0.03
利根川上流河川事務所 | 利根川中流 | 82上武大橋 | 8 | 51 | 2023 | 607 | 955 | 0年間調査 | 01流心（中央） | 02晴れ | 00通常の状況 | 011無臭 | 200灰色・淡（明） | 27.8 | 19 |  | 0.36 | 1.8 |  | 0.64 |  | 7.4 |  | 9 |  | 0.6 |  | 2.9 |  | 11 |  | 44 |  |  |  | 1.8 |  | 0.083 |  |  |  | 0.009 | [63 empty] | 0.009 | [7 empty] | 0.03
利根川上流河川事務所 | 利根川中流 | 82上武大橋 | 8 | 51 | 2023 | 705 | 955 | 0年間調査 | 01流心（中央） | 04曇り | 00通常の状況 | 011無臭 | 200灰色・淡（明） | 27.1 | 22.6 |  | 0.32 | 1.62 |  | 0.811 |  | 7.6 |  | 8.5 |  | 1.2 |  | 2.6 |  | 7 |  | 110 |  |  |  | 1.1 |  | 0.04 |  |  |  | 0.007 | [63 empty] | 0.007 | [7 empty] | 0.01
利根川上流河川事務所 | 利根川中流 | 82上武大橋 | 8 | 51 | 2023 | 802 | 1000 | 0年間調査 | 01流心（中央） | 02晴れ | 00通常の状況 | 011無臭 | 200灰色・淡（明） | 31.1 | 22.9 |  | 0.34 | 1.7 |  | 0.72 |  | 7.7 |  | 9.1 |  | 0.9 |  | 2.6 |  | 8 |  | 120 |  |  |  | 1.2 |  | 0.06 |  |  |  | 0.009 | [63 empty] | 0.009 | [7 empty] | 0.02 | [16 empty] | < | 0.01
利根川上流河川事務所 | 利根川中流 | 82上武大橋 | 8 | 51 | 2023 | 913 | 1050 | 0年間調査 | 01流心（中央） | 02晴れ | 00通常の状況 | 011無臭 | 200灰色・淡（明） | 29.8 | 26.8 |  | 0.4 | 2 |  | 0.49 |  | 7.8 |  | 8.5 |  | 0.6 |  | 3.8 |  | 22 |  | 310 |  |  |  | 1.7 |  | 0.11 |  |  |  | 0.01 | [8 empty] | < | 0.001 |  |  |  | 0.002 | [37 empty] | 1.3 |  | 0.12 |  | 0.07 | [7 empty] | 0.01 | [7 empty] | 0.01 |  | 1.3 |  | 0.022
利根川上流河川事務所 | 利根川中流 | 82上武大橋 | 8 | 51 | 2023 | 1004 | 1015 | 0年間調査 | 01流心（中央） | 10雨 | 00通常の状況 | 141川藻臭（微） | 200灰色・淡（明） | 17.2 | 18.8 |  | 0.37 | 1.85 |  | 0.76 |  | 7.8 |  | 8.7 |  | 0.9 |  | 2.6 |  | 10 |  | 180 |  |  |  | 1.8 |  | 0.1 |  |  |  | 0.01 | [63 empty] | 0.01 | [7 empty] | 0.03
利根川上流河川事務所 | 利根川中流 | 82上武大橋 | 8 | 51 | 2023 | 1101 | 1000 | 0年間調査 | 01流心（中央） | 02晴れ | 00通常の状況 | 011無臭 | 200灰色・淡（明） | 20 | 16.8 |  | 0.33 | 1.64 |  | 0.765 |  | 7.7 |  | 10 |  | 0.8 |  | 2.6 |  | 7 |  | 47 |  |  |  | 2 |  | 0.091 |  |  |  | 0.01 | [63 empty] | 0.01 | [7 empty] | 0.01
利根川上流河川事務所 | 利根川中流 | 82上武大橋 | 8 | 51 | 2023 | 1206 | 955 | 0年間調査 | 01流心（中央） | 02晴れ | 00通常の状況 | 011無臭 | 001無色 | 11.9 | 9.1 |  | 0.36 | 1.8 | > | 1 |  | 7.6 |  | 11 |  | 0.8 |  | 2.2 |  | 5 |  | 40 |  |  |  | 1.3 |  | 0.068 |  |  |  | 0.009 | [63 empty] | 0.009 | [7 empty] | 0.03
利根川上流河川事務所 | 利根川中流 | 82上武大橋 | 8 | 51 | 2024 | 110 | 955 | 0年間調査 | 01流心（中央） | 02晴れ | 00通常の状況 | 011無臭 | 001無色 | 7.7 | 5.2 |  | 0.36 | 1.8 | > | 1 |  | 7.5 |  | 12 |  | 0.5 |  | 1.8 |  | 3 |  | 24 |  |  |  | 1.5 |  | 0.058 |  |  |  | 0.01 | [63 empty] | 0.01 | [7 empty] | 0.05
利根川上流河川事務所 | 利根川中流 | 82上武大橋 | 8 | 51 | 2024 | 214 | 952 | 0年間調査 | 01流心（中央） | 02晴れ | 00通常の状況 | 011無臭 | 001無色 | 11.2 | 6.7 |  | 0.34 | 1.68 | > | 1 |  | 7.5 |  | 12 |  | 0.6 |  | 2 |  | 6 |  | 18 |  |  |  | 1.6 |  | 0.061 |  |  |  | 0.01 | [63 empty] | 0.01 | [7 empty] | 0.08 | [16 empty] | < | 0.01
利根川上流河川事務所 | 利根川中流 | 82上武大橋 | 8 | 51 | 2024 | 306 | 940 | 0年間調査 | 01流心（中央） | 10雨 | 00通常の状況 | 011無臭 | 200灰色・淡（明） | 3.1 | 5.6 |  | 0.36 | 1.8 |  | 0.65 |  | 7.5 |  | 11 |  | 1.6 |  | 2.8 |  | 9 |  | 340 |  |  |  | 2.2 |  | 0.12 |  |  |  | 0.016 | [63 empty] | 0.016 | [7 empty] | 0.23
利根川上流河川事務所 | 利根川中流 | 83坂東大橋 | 8 | 1 | 2023 | 412 | 900 | 0年間調査 | 01流心（中央） | 02晴れ | 00通常の状況 | 011無臭 | 001無色 | 19.8 | 13.8 | 103.32 | 0.25 | 1.25 | > | 1 |  | 7.8 |  | 10 |  | 0.7 |  | 1.7 |  | 5 |  | 12 |  |  |  | 0.88 |  | 0.039 |  |  |  | 0.006 | [63 empty] | 0.006 | [7 empty] | 0.02 | [9 empty] | 1.4
利根川上流河川事務所 | 利根川中流 | 83坂東大橋 | 8 | 1 | 2023 | 510 | 915 | 0年間調査 | 01流心（中央） | 02晴れ | 00通常の状況 | 011無臭 | 200灰色・淡（明） | 19 | 13.1 | 171.88 | 0.42 | 2.1 |  | 0.67 |  | 7.6 |  | 10 |  | 0.7 |  | 2.8 |  | 11 |  | 27 |  |  |  | 0.87 |  | 0.033 |  |  |  | 0.007 | < | 6e-05 |  | 0.0002 | [59 empty] | 0.007 | [7 empty] | 0.02 | [9 empty] | 4.5 |  | 11 | [7 empty] | 4 | [9 empty] | 0.12 |  | 0.096 |  | 0.02 |  | 0.0085 | < | 0.0001 | [67 empty] | 1.2
利根川上流河川事務所 | 利根川中流 | 83坂東大橋 | 8 | 1 | 2023 | 607 | 845 | 0年間調査 | 01流心（中央） | 02晴れ | 00通常の状況 | 011無臭 | 200灰色・淡（明） | 23.3 | 19.1 | 125.33 | 0.24 | 1.2 |  | 0.66 |  | 7.4 |  | 9.4 |  | 0.7 |  | 2.9 |  | 9 |  | 49 |  |  |  | 2 |  | 0.1 |  |  |  | 0.009 | [63 empty] | 0.009 | [7 empty] | 0.04 | [9 empty] | 6.3
利根川上流河川事務所 | 利根川中流 | 83坂東大橋 | 8 | 1 | 2023 | 705 | 840 | 0年間調査 | 01流心（中央） | 04曇り | 00通常の状況 | 011無臭 | 200灰色・淡（明） | 24.8 | 22.8 | 115.92 | 0.28 | 1.4 |  | 0.79 |  | 7.6 |  | 8.3 |  | 1.3 |  | 3.1 |  | 8 |  | 110 |  |  |  | 1.6 |  | 0.074 |  |  |  | 0.008 | [63 empty] | 0.008 | [7 empty] | 0.01 | [9 empty] | 2.7 |  | 20 | [7 empty] | 4 | [85 empty] | 1.7
利根川上流河川事務所 | 利根川中流 | 83坂東大橋 | 8 | 1 | 2023 | 802 | 840 | 0年間調査 | 01流心（中央） | 02晴れ | 00通常の状況 | 011無臭 | 200灰色・淡（明） | 30 | 22.5 | 116.66 | 0.27 | 1.33 |  | 0.68 |  | 7.8 |  | 8.9 |  | 1 |  | 3.1 |  | 12 |  | 140 |  |  |  | 1.2 |  | 0.05 |  |  |  | 0.013 | < | 6e-05 |  | 0.0002 | [59 empty] | 0.013 | [7 empty] | 0.02 | [9 empty] | 1.8 | [6 empty] | < | 0.01 | [11 empty] | 0.086 |  | 0.067 |  | 0.014 |  | 0.0055 | < | 0.0001
利根川上流河川事務所 | 利根川中流 | 83坂東大橋 | 8 | 1 | 2023 | 913 | 845 | 0年間調査 | 01流心（中央） | 02晴れ | 00通常の状況 | 011無臭 | 200灰色・淡（明） | 29 | 24.8 | 89.09 | 0.25 | 1.25 |  | 0.66 |  | 7.6 |  | 7.7 |  | 0.5 |  | 3.4 |  | 14 |  | 300 |  |  |  | 1.8 |  | 0.1 |  |  |  | 0.011 |  |  |  |  | < | 0.0003 |  | N.D. | < | 0.001 | < | 0.005 |  | 0.002 | < | 0.0003 |  |  |  | N.D. | < | 0.0002 | < | 0.0002 | < | 0.0002 | < | 0.0002 | < | 0.0002 | < | 0.0002 | < | 0.0002 | < | 0.0002 | < | 0.0002 | < | 0.0002 | < | 0.0006 | < | 0.0003 | < | 0.0003 | < | 0.0002 | < | 0.001 |  | 1.3 |  | 0.07 |  | 0.07 | < | 0.005 | < | 0.005 |  | 0.004 |  | 0.011 |  | 0.04 | < | 0.02 | < | 0.005 |  | 0.02 |  | 1.3 |  | 0.036 | [5 empty] | 2 |  | 24 | [7 empty] | 4 | [85 empty] | 2
利根川上流河川事務所 | 利根川中流 | 83坂東大橋 | 8 | 1 | 2023 | 1004 | 845 | 0年間調査 | 01流心（中央） | 10雨 | 00通常の状況 | 141川藻臭（微） | 200灰色・淡（明） | 16.3 | 18.4 | 107.93 | 0.24 | 1.22 |  | 0.825 |  | 7.8 |  | 8 |  | 1.2 |  | 3.3 |  | 12 |  | 310 |  |  |  | 2.2 |  | 0.13 |  |  |  | 0.014 | [63 empty] | 0.014 | [7 empty] | 0.05 | [9 empty] | 2
利根川上流河川事務所 | 利根川中流 | 83坂東大橋 | 8 | 1 | 2023 | 1101 | 855 | 0年間調査 | 01流心（中央） | 02晴れ | 00通常の状況 | 011無臭 | 200灰色・淡（明） | 15.9 | 15.7 | 56.66 | 0.2 | 0.98 |  | 0.81 |  | 7.8 |  | 10 |  | 0.8 |  | 2.6 |  | 5 |  | 40 |  |  |  | 2.2 |  | 0.088 |  |  |  | 0.006 | < | 6e-05 |  | 0.0001 | [59 empty] | 0.006 | [7 empty] | 0.02 | [9 empty] | 2.4 |  | 25 | [7 empty] | 5 | [9 empty] | 0.07 |  | 0.056 |  | 0.01 |  | 0.0038 |  | 0.0002 | [67 empty] | 1.7
利根川上流河川事務所 | 利根川中流 | 83坂東大橋 | 8 | 1 | 2023 | 1206 | 845 | 0年間調査 | 01流心（中央） | 02晴れ | 00通常の状況 | 011無臭 | 001無色 | 10.5 | 8.9 | 88.32 | 0.16 | 0.78 | > | 1 |  | 7.6 |  | 11 |  | 0.8 |  | 3.8 |  | 4 |  | 47 |  |  |  | 1.4 |  | 0.07 |  |  |  | 0.006 | [63 empty] | 0.006 | [7 empty] | 0.05 | [9 empty] | 1
利根川上流河川事務所 | 利根川中流 | 83坂東大橋 | 8 | 1 | 2024 | 110 | 850 | 0年間調査 | 01流心（中央） | 02晴れ | 00通常の状況 | 011無臭 | 001無色 | 4.9 | 4.5 | 92.06 | 0.16 | 0.78 | > | 1 |  | 7.6 |  | 12 |  | 0.6 |  | 1.8 |  | 3 |  | 34 |  |  |  | 1.4 |  | 0.056 |  |  |  | 0.007 | [8 empty] | < | 0.001 |  |  |  | 0.001 | [37 empty] | 1.1 | [11 empty] | 0.007 | [7 empty] | 0.05 |  | 1.1 |  | 0.024 | [5 empty] | 0.6 |  | 21 | [7 empty] | 12 | [85 empty] | 1.3
利根川上流河川事務所 | 利根川中流 | 83坂東大橋 | 8 | 1 | 2024 | 214 | 845 | 0年間調査 | 01流心（中央） | 02晴れ | 00通常の状況 | 011無臭 | 001無色 | 7.7 | 6.3 | 88.12 | 0.17 | 0.83 |  | 0.99 |  | 7.7 |  | 11 |  | 0.8 |  | 2.2 |  | 5 |  | 34 |  |  |  | 1.8 |  | 0.099 |  |  |  | 0.01 | < | 6e-05 |  | 0.0008 | [59 empty] | 0.01 | [7 empty] | 0.1 | [9 empty] | 1.1 | [6 empty] | < | 0.01 | [11 empty] | 0.1 |  | 0.068 |  | 0.022 |  | 0.012 |  | 0.0009
利根川上流河川事務所 | 利根川中流 | 83坂東大橋 | 8 | 1 | 2024 | 306 | 835 | 0年間調査 | 01流心（中央） |  | 00通常の状況 | 011無臭 | 200灰色・淡（明） | 2.9 | 6.3 | 86.78 | 0.19 | 0.95 |  | 0.74 |  | 7.5 |  | 11 |  | 2.5 |  | 3.7 |  | 12 |  | 310 |  |  |  | 2.7 |  | 0.21 |  |  |  | 0.02 | [63 empty] | 0.02 | [7 empty] | 0.28 | [9 empty] | 3.3 |  | 25 | [7 empty] | 11 | [85 empty] | 2.1
江戸川河川事務所 | 江戸川上流 | 84流山橋 | 1 | 1 | 2023 | 413 | 1210 | 0年間調査 | 01流心（中央） | 02晴れ | 00通常の状況 | 141川藻臭（微） | 210灰黄色・淡（明） | 19.8 | 17.8 | 54.78 | 0.25 | 1.24 |  | 0.7 |  | 7.7 |  | 10 |  | 1.4 |  | 2.8 |  | 10 |  | 39 |  |  |  | 1.7 |  | 0.11 |  |  |  | 0.007 | [63 empty] | 0.007 | [7 empty] | 0.02 | [9 empty] | 4.2 |  | 20 | [17 empty] | 0.041 |  | 0.025 |  | 0.012 |  | 0.0046 |  | 0.0002 | [67 empty] | 1.3
江戸川河川事務所 | 江戸川上流 | 84流山橋 | 1 | 1 | 2023 | 510 | 1035 | 0年間調査 | 01流心（中央） | 02晴れ | 00通常の状況 | 141川藻臭（微） | 210灰黄色・淡（明） | 21.3 | 18 | 63.96 | 0.28 | 1.38 |  | 0.502 |  | 7.5 |  | 9.4 |  | 1.4 |  | 4.4 |  | 18 |  | 150 |  |  |  | 1.4 |  | 0.11 |  |  |  | 0.007 | < | 6e-05 |  | 0.0001 | [59 empty] | 0.007 | [7 empty] | 0.02 | [9 empty] | 9 |  | 14 | [17 empty] | 0.048 |  | 0.037 |  | 0.01 |  | 0.0012 | < | 0.0001 | [67 empty] | 2.2
江戸川河川事務所 | 江戸川上流 | 84流山橋 | 1 | 1 | 2023 | 608 | 1015 | 0年間調査 | 01流心（中央） | 02晴れ | 00通常の状況 | 141川藻臭（微） | 210灰黄色・淡（明） | 29.7 | 23.5 | 89.62 | 0.35 | 1.75 |  | 0.41 |  | 7.6 |  | 8.1 |  | 1.4 |  | 4.3 |  | 27 |  | 120 |  |  |  | 2.6 |  | 0.13 |  |  |  | 0.011 | [63 empty] | 0.011 | [7 empty] | 0.04 | [9 empty] | 10 |  | 22 | [17 empty] | 0.025 |  | 0.023 |  | 0.0021 | < | 0.0001 | < | 0.0001 | [67 empty] | 2.7
江戸川河川事務所 | 江戸川上流 | 84流山橋 | 1 | 1 | 2023 | 705 | 930 | 0年間調査 | 01流心（中央） | 04曇り | 00通常の状況 | 141川藻臭（微） | 210灰黄色・淡（明） | 26.8 | 26.6 | 122.73 | 0.37 | 1.87 |  | 0.477 |  | 7.8 |  | 8 |  | 1.4 |  | 3.8 |  | 24 |  | 110 |  |  |  | 1.9 |  | 0.13 |  |  |  | 0.009 | [63 empty] | 0.009 | [6 empty] | < | 0.01 | [9 empty] | 7.9 |  | 20 | [17 empty] | 0.039 |  | 0.023 |  | 0.012 |  | 0.0039 |  | 0.0002 | [67 empty] | 1.6
江戸川河川事務所 | 江戸川上流 | 84流山橋 | 1 | 1 | 2023 | 802 | 845 | 0年間調査 | 01流心（中央） | 02晴れ | 00通常の状況 | 141川藻臭（微） | 210灰黄色・淡（明） | 31.6 | 27 | 82.19 | 0.36 | 1.8 |  | 0.52 |  | 7.8 |  | 7.7 |  | 1.2 |  | 3.9 |  | 24 |  | 360 |  |  |  | 1.3 |  | 0.12 |  |  |  | 0.007 | < | 6e-05 |  | 0.0002 | < | 0.0003 |  | N.D. | < | 0.001 | < | 0.005 |  | 0.001 | < | 0.0003 |  |  |  | N.D. | < | 0.0002 | < | 0.0002 | < | 0.0002 | < | 0.0002 | < | 0.0002 | < | 0.0002 | < | 0.0002 | < | 0.0002 | < | 0.0002 | < | 0.0002 | < | 0.0006 | < | 0.0003 | < | 0.0003 | < | 0.0002 | < | 0.001 |  | 1 |  | 0.07 |  | 0.03 | < | 0.005 | < | 0.005 | < | 0.004 |  | 0.007 |  | 0.13 | < | 0.02 | < | 0.005 |  | 0.02 |  | 1 |  | 0.012 | [5 empty] | 5.6 |  | 18 |  |  |  | 13 | < | 0.01 | [11 empty] | 0.046 |  | 0.029 |  | 0.013 |  | 0.0046 |  | 0.0002 | [53 empty] | 5e-06 | [13 empty] | 0.9
江戸川河川事務所 | 江戸川上流 | 84流山橋 | 1 | 1 | 2023 | 906 | 1150 | 0年間調査 | 01流心（中央） | 04曇り | 00通常の状況 | 141川藻臭（微） | 210灰黄色・淡（明） | 33 | 28.5 | 100.97 | 0.36 | 1.8 |  | 0.49 |  | 7.9 |  | 8 |  | 1.5 |  | 4.6 |  | 30 |  | 75 |  |  |  | 1.6 |  | 0.14 |  |  |  | 0.007 | [63 empty] | 0.007 | [6 empty] | < | 0.01 | [9 empty] | 8.6 |  | 21 | [17 empty] | 0.066 |  | 0.044 |  | 0.017 |  | 0.0053 |  | 0.0002 | [67 empty] | 1.5
江戸川河川事務所 | 江戸川上流 | 84流山橋 | 1 | 1 | 2023 | 1004 | 1030 | 0年間調査 | 01流心（中央） | 04曇り | 00通常の状況 | 141川藻臭（微） | 210灰黄色・淡（明） | 18.8 | 21 | 73.39 | 0.33 | 1.64 |  | 0.84 |  | 8 |  | 9 |  | 1.1 |  | 3.7 |  | 10 |  | 260 |  |  |  | 2.5 |  | 0.11 |  |  |  | 0.004 | [63 empty] | 0.004 | [7 empty] | 0.01 | [9 empty] | 5.3 |  | 25 | [17 empty] | 0.045 |  | 0.021 |  | 0.016 |  | 0.0075 |  | 0.0005 | [67 empty] | 1.6
江戸川河川事務所 | 江戸川上流 | 84流山橋 | 1 | 1 | 2023 | 1101 | 955 | 0年間調査 | 01流心（中央） | 02晴れ | 00通常の状況 | 141川藻臭（微） | 200灰色・淡（明） | 20 | 17.1 | 56.89 | 0.27 | 1.34 |  | 0.82 |  | 7.8 |  | 9.3 |  | 1.3 |  | 2.6 |  | 6 |  | 430 |  |  |  | 2.4 |  | 0.11 |  |  |  | 0.004 | < | 6e-05 |  | 0.0005 | [59 empty] | 0.004 | [7 empty] | 0.03 | [9 empty] | 4.1 |  | 25 | [17 empty] | 0.04 |  | 0.019 |  | 0.014 |  | 0.0069 |  | 0.0006 | [67 empty] | 1.2
江戸川河川事務所 | 江戸川上流 | 84流山橋 | 1 | 1 | 2023 | 1206 | 1340 | 0年間調査 | 01流心（中央） | 02晴れ | 00通常の状況 | 141川藻臭（微） | 210灰黄色・淡（明） | 15.8 | 10.6 | 67.39 | 0.26 | 1.29 |  | 0.914 |  | 7.7 |  | 11 |  | 0.9 |  | 2.7 |  | 8 |  | 70 |  |  |  | 1.9 |  | 0.1 |  |  |  | 0.005 | [63 empty] | 0.005 | [7 empty] | 0.01 | [9 empty] | 3.5 |  | 23 | [17 empty] | 0.045 |  | 0.024 |  | 0.014 |  | 0.0068 |  | 0.0003 | [67 empty] | 1.3
江戸川河川事務所 | 江戸川上流 | 84流山橋 | 1 | 1 | 2024 | 110 | 945 | 0年間調査 | 01流心（中央） | 02晴れ | 00通常の状況 | 141川藻臭（微） | 320白色・乳白色・淡（明） | 7.1 | 4.5 | 42.3 | 0.42 | 2.08 | > | 1 |  | 7.6 |  | 11 |  | 0.7 |  | 1.9 |  | 4 |  | 23 |  |  |  | 1.8 |  | 0.087 |  |  |  | 0.004 | [63 empty] | 0.004 | [7 empty] | 0.05 | [9 empty] | 2.4 |  | 23 | [17 empty] | 0.031 |  | 0.011 |  | 0.012 |  | 0.0075 |  | 0.0007 | [67 empty] | 1.1
江戸川河川事務所 | 江戸川上流 | 84流山橋 | 1 | 1 | 2024 | 214 | 1245 | 0年間調査 | 01流心（中央） | 02晴れ | 00通常の状況 | 141川藻臭（微） | 200灰色・淡（明） | 18.7 | 9.1 | 35.75 | 0.34 | 1.7 | > | 1 |  | 7.6 |  | 11 |  | 1.1 |  | 3.1 |  | 7 |  | 7 |  |  |  | 2 |  | 0.12 |  |  |  | 0.007 | < | 6e-05 |  | 0.0003 | [5 empty] | 0.003 |  |  |  | 0.001 | [39 empty] | 0.12 |  |  |  |  | < | 0.005 | < | 0.004 |  | 0.007 |  | 0.15 | < | 0.02 | < | 0.005 |  | 0.04 | [9 empty] | 3 |  | 25 |  |  |  | 24 | < | 0.01 | [11 empty] | 0.039 |  | 0.016 |  | 0.014 |  | 0.0089 |  | 0.0007 | [67 empty] | 1.2
江戸川河川事務所 | 江戸川上流 | 84流山橋 | 1 | 1 | 2024 | 306 | 1555 | 0年間調査 | 01流心（中央） | 04曇り | 00通常の状況 | 141川藻臭（微） | 210灰黄色・淡（明） | 7.7 | 7.5 | 60.82 | 0.34 | 1.7 |  | 0.835 |  | 7.7 |  | 11 |  | 1.2 |  | 3.1 |  | 11 |  | 62 |  |  |  | 2.7 |  | 0.14 |  |  |  | 0.006 | [63 empty] | 0.006 | [7 empty] | 0.05 | [9 empty] | 5 |  | 24 | [17 empty] | 0.029 |  | 0.015 |  | 0.01 |  | 0.0045 |  | 0.0002 | [67 empty] | 1.8
江戸川河川事務所 | 江戸川上流 | 85野田橋 | 1 | 52 | 2023 | 413 | 1050 | 0年間調査 | 01流心（中央） | 02晴れ | 00通常の状況 | 141川藻臭（微） | 320白色・乳白色・淡（明） | 19.8 | 17.2 | 43.68 | 0.33 | 1.65 |  | 0.94 |  | 7.7 |  | 10 |  | 1.2 |  |  |  | 8 | [83 empty] | 0.02 | [9 empty] | 3.6 |  | 20 | [17 empty] | 0.034 |  | 0.02 |  | 0.01 |  | 0.0043 |  | 0.0002 | [67 empty] | 1.2
江戸川河川事務所 | 江戸川上流 | 85野田橋 | 1 | 52 | 2023 | 510 | 905 | 0年間調査 | 01流心（中央） | 02晴れ | 00通常の状況 | 141川藻臭（微） | 200灰色・淡（明） | 20.1 | 17.1 | 66.99 | 0.36 | 1.8 |  | 0.49 |  | 7.5 |  | 9.5 |  | 1.3 |  | 4.5 |  | 21 |  | 46 |  |  |  | 1.4 |  | 0.12 |  |  |  | 0.007 | [63 empty] | 0.007 | [6 empty] | < | 0.01 | [9 empty] | 10 |  | 12 | [17 empty] | 0.056 |  | 0.046 |  | 0.0093 |  | 0.0007 | < | 0.0001 | [67 empty] | 1.4
江戸川河川事務所 | 江戸川上流 | 85野田橋 | 1 | 52 | 2023 | 608 | 900 | 0年間調査 | 01流心（中央） | 02晴れ | 00通常の状況 | 141川藻臭（微） | 210灰黄色・淡（明） | 29 | 23.5 | 83.16 | 0.53 | 2.63 |  | 0.44 |  | 7.6 |  | 7.9 |  | 1.1 |  |  |  | 25 | [83 empty] | 0.01 | [9 empty] | 8.3 |  | 21 | [17 empty] | 0.041 |  | 0.026 |  | 0.011 |  | 0.0047 |  | 0.0001 | [67 empty] | 1.6
江戸川河川事務所 | 江戸川上流 | 85野田橋 | 1 | 52 | 2023 | 705 | 740 | 0年間調査 | 01流心（中央） | 04曇り | 00通常の状況 | 141川藻臭（微） | 210灰黄色・淡（明） | 24.5 | 25.7 | 135.29 | 0.56 | 2.8 |  | 0.646 |  | 7.6 |  | 7.8 |  | 1 |  |  |  | 13 | [82 empty] | < | 0.01 | [9 empty] | 6.1 |  | 20 | [17 empty] | 0.038 |  | 0.023 |  | 0.012 |  | 0.0036 |  | 0.0001 | [67 empty] | 1
江戸川河川事務所 | 江戸川上流 | 85野田橋 | 1 | 52 | 2023 | 802 | 710 | 0年間調査 | 01流心（中央） | 02晴れ | 00通常の状況 | 141川藻臭（微） | 210灰黄色・淡（明） | 28.2 | 26.5 | 64.21 | 0.43 | 2.15 |  | 0.62 |  | 7.7 |  | 7.7 |  | 1.1 |  | 3.5 |  | 21 |  | 52 |  |  |  | 1.4 |  | 0.11 |  |  |  | 0.006 | [8 empty] | < | 0.001 |  |  |  | 0.001 | [49 empty] | 0.006 | [7 empty] | 0.03 | [9 empty] | 5.1 |  | 17 |  |  |  | 12 | < | 0.01 | [11 empty] | 0.049 |  | 0.034 |  | 0.012 |  | 0.0035 |  | 0.0001 | [67 empty] | 0.5
江戸川河川事務所 | 江戸川上流 | 85野田橋 | 1 | 52 | 2023 | 906 | 1035 | 0年間調査 | 01流心（中央） | 04曇り | 00通常の状況 | 141川藻臭（微） | 210灰黄色・淡（明） | 31.9 | 28.9 | 94.1 | 0.54 | 2.7 |  | 0.525 |  | 7.9 |  | 7.7 |  | 1.3 |  |  |  | 22 | [82 empty] | < | 0.01 | [9 empty] | 7.3 |  | 21 | [17 empty] | 0.071 |  | 0.049 |  | 0.017 |  | 0.0051 |  | 0.0002 | [67 empty] | 0.6
江戸川河川事務所 | 江戸川上流 | 85野田橋 | 1 | 52 | 2023 | 1004 | 900 | 0年間調査 | 01流心（中央） | 04曇り | 00通常の状況 | 141川藻臭（微） | 320白色・乳白色・淡（明） | 18.2 | 21.7 | 70.78 | 0.48 | 2.4 |  | 0.9 |  | 7.9 |  | 8.9 |  | 1 |  |  |  | 9 | [82 empty] | < | 0.01 | [9 empty] | 5.1 |  | 25 | [17 empty] | 0.047 |  | 0.025 |  | 0.016 |  | 0.0057 |  | 0.0003 | [67 empty] | 1.3
江戸川河川事務所 | 江戸川上流 | 85野田橋 | 1 | 52 | 2023 | 1101 | 820 | 0年間調査 | 01流心（中央） | 02晴れ | 00通常の状況 | 141川藻臭（微） | 200灰色・淡（明） | 16 | 16 | 38.19 | 0.36 | 1.8 |  | 0.782 |  | 7.8 |  | 9.7 |  | 0.8 |  | 2.7 |  | 7 |  | 37 |  |  |  | 2.4 |  | 0.12 |  |  |  | 0.003 | [63 empty] | 0.003 | [6 empty] | < | 0.01 | [9 empty] | 4 |  | 24 | [17 empty] | 0.041 |  | 0.021 |  | 0.014 |  | 0.0063 |  | 0.0005 | [67 empty] | 1.3
江戸川河川事務所 | 江戸川上流 | 85野田橋 | 1 | 52 | 2023 | 1206 | 1100 | 0年間調査 | 01流心（中央） | 02晴れ | 00通常の状況 | 141川藻臭（微） | 210灰黄色・淡（明） | 15.3 | 10.5 | 45.25 | 0.42 | 2.1 |  | 0.95 |  | 7.7 |  | 12 |  | 1.2 |  |  |  | 7 | [82 empty] | < | 0.01 | [9 empty] | 2.6 |  | 21 | [17 empty] | 0.037 |  | 0.02 |  | 0.012 |  | 0.0054 |  | 0.0003 | [67 empty] | 1.3
江戸川河川事務所 | 江戸川上流 | 85野田橋 | 1 | 52 | 2024 | 110 | 830 | 0年間調査 | 01流心（中央） | 02晴れ | 00通常の状況 | 141川藻臭（微） | 320白色・乳白色・淡（明） | 3.2 | 4.5 | 42.64 | 0.4 | 2 | > | 1 |  | 7.6 |  | 11 |  | 0.7 |  |  |  | 5 | [83 empty] | 0.04 | [9 empty] | 2.4 |  | 23 | [17 empty] | 0.032 |  | 0.013 |  | 0.012 |  | 0.0073 |  | 0.0006 | [67 empty] | 1.1
江戸川河川事務所 | 江戸川上流 | 85野田橋 | 1 | 52 | 2024 | 214 | 930 | 0年間調査 | 01流心（中央） | 02晴れ | 00通常の状況 | 141川藻臭（微） | 001無色 | 9.6 | 8 | 40.43 | 0.38 | 1.9 | > | 1 |  | 7.6 |  | 11 |  | 1 |  | 3 |  | 6 |  | 3 |  |  |  | 2.1 |  | 0.12 |  |  |  | 0.004 | [63 empty] | 0.004 | [7 empty] | 0.03 | [9 empty] | 2.8 |  | 24 |  |  |  | 23 | < | 0.01 | [11 empty] | 0.042 |  | 0.017 |  | 0.015 |  | 0.0094 |  | 0.0008 | [67 empty] | 1.2
江戸川河川事務所 | 江戸川上流 | 85野田橋 | 1 | 52 | 2024 | 306 | 1350 | 0年間調査 | 01流心（中央） | 04曇り | 00通常の状況 | 141川藻臭（微） | 210灰黄色・淡（明） | 7.8 | 7.6 | 47.15 | 0.4 | 2.02 |  | 0.96 |  | 7.7 |  | 11 |  | 1 |  |  |  | 11 | [83 empty] | 0.05 | [9 empty] | 4.7 |  | 24 | [17 empty] | 0.03 |  | 0.015 |  | 0.01 |  | 0.0051 |  | 0.0002 | [67 empty] | 1.6
江戸川河川事務所 | 江戸川上流 | 86関宿橋 | 1 | 51 | 2023 | 413 | 920 | 0年間調査 | 01流心（中央） | 02晴れ | 00通常の状況 | 141川藻臭（微） | 001無色 | 17.5 | 15 | 39.27 | 0.39 | 1.93 | > | 1 |  | 7.7 |  | 10 |  | 1.1 |  |  |  | 6 | [83 empty] | 0.03 | [9 empty] | 2.6 |  | 20 | [17 empty] | 0.038 |  | 0.023 |  | 0.011 |  | 0.0042 |  | 0.0002 | [67 empty] | 0.8
江戸川河川事務所 | 江戸川上流 | 86関宿橋 | 1 | 51 | 2023 | 510 | 735 | 0年間調査 | 01流心（中央） | 02晴れ | 00通常の状況 | 141川藻臭（微） | 200灰色・淡（明） | 16.4 | 15.1 | 82.87 | 0.49 | 2.43 |  | 0.58 |  | 7.5 |  | 9.5 |  | 1.3 |  | 4 |  | 15 |  | 93 |  |  |  | 1.5 |  | 0.11 |  |  |  | 0.007 | [63 empty] | 0.007 | [7 empty] | 0.02 | [9 empty] | 9.2 |  | 14 | [17 empty] | 0.045 |  | 0.036 |  | 0.0089 |  | 0.0008 | < | 0.0001 | [67 empty] | 2.1
江戸川河川事務所 | 江戸川上流 | 86関宿橋 | 1 | 51 | 2023 | 608 | 735 | 0年間調査 | 01流心（中央） | 02晴れ | 00通常の状況 | 141川藻臭（微） | 210灰黄色・淡（明） | 25.8 | 22.5 | 86.65 | 0.42 | 2.08 |  | 0.45 |  | 7.5 |  | 7.9 |  | 1.3 |  |  |  | 19 | [83 empty] | 0.03 | [9 empty] | 7.9 |  | 21 | [17 empty] | 0.035 |  | 0.02 |  | 0.011 |  | 0.0045 |  | 0.0001 | [67 empty] | 1.1
江戸川河川事務所 | 江戸川上流 | 86関宿橋 | 1 | 51 | 2023 | 705 | 600 | 0年間調査 | 01流心（中央） | 04曇り | 00通常の状況 | 141川藻臭（微） | 210灰黄色・淡（明） | 24.5 | 25 | 115.81 | 0.6 | 3 |  | 0.654 |  | 7.6 |  | 7.3 |  | 0.9 |  |  |  | 13 | [83 empty] | 0.01 | [9 empty] | 5.7 |  | 19 | [17 empty] | 0.046 |  | 0.03 |  | 0.013 |  | 0.0035 |  | 0.0001 | [67 empty] | 1.6
江戸川河川事務所 | 江戸川上流 | 86関宿橋 | 1 | 51 | 2023 | 802 | 530 | 0年間調査 | 01流心（中央） | 02晴れ | 00通常の状況 | 141川藻臭（微） | 210灰黄色・淡（明） | 23.2 | 25.2 | 85.52 | 0.56 | 2.78 |  | 0.662 |  | 7.5 |  | 7.4 |  | 1.5 |  | 4 |  | 17 |  | 300 |  |  |  | 1.8 |  | 0.11 |  |  |  | 0.009 | [9 empty] | 0.001 |  |  |  | 0.001 | [49 empty] | 0.009 | [7 empty] | 0.07 | [9 empty] | 4.5 |  | 16 |  |  |  | 10 | < | 0.01 | [11 empty] | 0.057 |  | 0.043 |  | 0.012 |  | 0.0022 | < | 0.0001 | [67 empty] | 1.7
江戸川河川事務所 | 江戸川上流 | 86関宿橋 | 1 | 51 | 2023 | 906 | 915 | 0年間調査 | 01流心（中央） | 04曇り | 00通常の状況 | 141川藻臭（微） | 210灰黄色・淡（明） | 29 | 27.3 | 146.72 | 0.7 | 3.5 |  | 0.49 |  | 7.7 |  | 8.6 |  | 1.4 |  |  |  | 44 | [83 empty] | 0.02 | [9 empty] | 8.8 |  | 22 | [17 empty] | 0.065 |  | 0.043 |  | 0.017 |  | 0.0053 |  | 0.0002 | [67 empty] | 0.4
江戸川河川事務所 | 江戸川上流 | 86関宿橋 | 1 | 51 | 2023 | 1004 | 725 | 0年間調査 | 01流心（中央） | 10雨 | 00通常の状況 | 141川藻臭（微） | 320白色・乳白色・淡（明） | 17 | 20.4 | 89.55 | 0.51 | 2.55 | > | 1 |  | 7.8 |  | 8.5 |  | 1.3 |  |  |  | 8 | [82 empty] | < | 0.01 | [9 empty] | 3.8 |  | 25 | [17 empty] | 0.047 |  | 0.024 |  | 0.016 |  | 0.0066 |  | 0.0004 | [67 empty] | 1.4
江戸川河川事務所 | 江戸川上流 | 86関宿橋 | 1 | 51 | 2023 | 1101 | 650 | 0年間調査 | 01流心（中央） | 02晴れ | 00通常の状況 | 141川藻臭（微） | 200灰色・淡（明） | 12.2 | 15.5 | 68.04 | 0.45 | 2.24 |  | 0.904 |  | 7.8 |  | 9.2 |  | 1 |  | 2.8 |  | 7 |  | 30 |  |  |  | 2.6 |  | 0.13 |  |  |  | 0.004 | [63 empty] | 0.004 | [7 empty] | 0.05 | [9 empty] | 3.9 |  | 24 | [17 empty] | 0.038 |  | 0.017 |  | 0.014 |  | 0.0065 |  | 0.0006 | [67 empty] | 1.2
江戸川河川事務所 | 江戸川上流 | 86関宿橋 | 1 | 51 | 2023 | 1206 | 950 | 0年間調査 | 01流心（中央） | 02晴れ | 00通常の状況 | 141川藻臭（微） | 320白色・乳白色・淡（明） | 13 | 9.5 | 60.05 | 0.4 | 1.99 | > | 1 |  | 7.7 |  | 11 |  | 1.1 |  |  |  | 6 | [82 empty] | < | 0.01 | [9 empty] | 3 |  | 21 | [17 empty] | 0.04 |  | 0.022 |  | 0.013 |  | 0.0054 |  | 0.0002 | [67 empty] | 1.3
江戸川河川事務所 | 江戸川上流 | 86関宿橋 | 1 | 51 | 2024 | 110 | 705 | 0年間調査 | 01流心（中央） | 02晴れ | 00通常の状況 | 141川藻臭（微） | 320白色・乳白色・淡（明） | -3.6 | 4 | 39.66 | 0.35 | 1.77 | > | 1 |  | 7.6 |  | 12 |  | 0.9 |  |  |  | 5 | [83 empty] | 0.06 | [9 empty] | 2.6 |  | 23 | [17 empty] | 0.036 |  | 0.015 |  | 0.013 |  | 0.0077 |  | 0.0006 | [67 empty] | 1.2
江戸川河川事務所 | 江戸川上流 | 86関宿橋 | 1 | 51 | 2024 | 214 | 805 | 0年間調査 | 01流心（中央） | 02晴れ | 00通常の状況 | 141川藻臭（微） | 001無色 | 4.3 | 7 | 50.39 | 0.35 | 1.75 | > | 1 |  | 7.6 |  | 11 |  | 1.1 |  | 3 |  | 5 |  | 1 |  |  |  | 2.1 |  | 0.12 |  |  |  | 0.005 | [63 empty] | 0.005 | [7 empty] | 0.07 | [9 empty] | 2.6 |  | 24 |  |  |  | 23 | < | 0.01 | [11 empty] | 0.044 |  | 0.018 |  | 0.016 |  | 0.0094 |  | 0.0007 | [67 empty] | 1.2
江戸川河川事務所 | 江戸川上流 | 86関宿橋 | 1 | 51 | 2024 | 306 | 1230 | 0年間調査 | 01流心（中央） | 04曇り | 00通常の状況 | 141川藻臭（微） | 210灰黄色・淡（明） | 7.2 | 6.2 | 48.71 | 0.43 | 2.13 |  | 0.69 |  | 7.6 |  | 11 |  | 1.3 |  |  |  | 16 | [83 empty] | 0.08 | [9 empty] | 5.6 |  | 24 | [17 empty] | 0.03 |  | 0.015 |  | 0.01 |  | 0.0048 |  | 0.0002 | [67 empty] | 1.8
熊谷市 | 福川 | 87昭和橋 | 12 | 1 | 2023 | 420 | 1140 | 0年間調査 | 01流心（中央） | 02晴れ | 00通常の状況 | 141川藻臭（微） | 030黄色・淡（明） | 27.6 | 22 | 0.26 | 0.1 | 0.68 |  | 0.405 |  | 7.4 |  | 4.4 |  | 3 |  | 5.7 |  | 12 |  | 16000 | [9 empty] | 0.011 | < | 6e-05 |  | 0.0042 | [47 empty] | 2.2 |  | 0.07 |  | 0.12 | [7 empty] | 0.011 | [9 empty] | 1.9 |  | 0.36 | [7 empty] | 50 |  |  |  | 55 | [89 empty] | 2.5
熊谷市 | 福川 | 87昭和橋 | 12 | 1 | 2023 | 524 | 1155 | 0年間調査 | 01流心（中央） | 02晴れ | 00通常の状況 | 141川藻臭（微） | 030黄色・淡（明） | 22.7 | 19.2 | 5.8 | 0.1 | 2.21 |  | 0.309 |  | 7.6 |  | 8 |  | 1.9 |  | 5.4 |  | 14 |  | 2000 |  |  |  | 2.8 |  | 0.2 |  |  |  | 0.022 | < | 6e-05 |  | 0.005 | < | 0.0003 |  | N.D. |  | 0.003 | < | 0.005 |  | 0.001 | < | 0.0005 | [24 empty] | < | 0.0006 | < | 0.0003 | < | 0.002 | [5 empty] | 1.4 | < | 0.02 |  | 0.03 | [7 empty] | 0.022 | [7 empty] | 0.4 |  | 1.2 |  | 0.21 |  |  |  | 0.1 |  |  |  | 21 |  |  |  | 19 |  | 0.03 | [11 empty] | 0.12 |  | 0.038 |  | 0.019 |  | 0.024 |  | 0.04 | [67 empty] | 2.6
熊谷市 | 福川 | 87昭和橋 | 12 | 1 | 2023 | 626 | 1129 | 0年間調査 | 01流心（中央） | 04曇り | 00通常の状況 | 141川藻臭（微） | 210灰黄色・淡（明） | 30.4 | 24 | 4.8 | 0.1 | 2.29 |  | 0.3 |  | 7.5 |  | 7.7 |  | 1.6 |  | 3.3 |  | 10 |  | 430 | [9 empty] | 0.006 | < | 6e-05 |  | 0.0024 | [47 empty] | 4 |  | 0.07 |  | 0.06 | [7 empty] | 0.006 | [9 empty] | 4 | < | 0.05 | [7 empty] | 28 |  |  |  | 29 | [89 empty] | 2
熊谷市 | 福川 | 87昭和橋 | 12 | 1 | 2023 | 720 | 1112 | 0年間調査 | 01流心（中央） | 02晴れ | 00通常の状況 | 141川藻臭（微） | 320白色・乳白色・淡（明） | 29.4 | 27.6 | 4.4 | 0.1 | 2.29 |  | 0.777 |  | 7.4 |  | 6.5 |  | 1.5 |  | 4 |  | 4 |  | 1900 | [9 empty] | 0.013 | < | 6e-05 |  | 0.0014 | [47 empty] | 2.6 |  | 0.13 |  | 0.04 | [7 empty] | 0.013 | [9 empty] | 2.6 | < | 0.05 | [7 empty] | 30 |  |  |  | 37 | [89 empty] | 2.2
熊谷市 | 福川 | 87昭和橋 | 12 | 1 | 2023 | 810 | 1140 | 0年間調査 | 01流心（中央） | 02晴れ | 00通常の状況 | 141川藻臭（微） | 030黄色・淡（明） | 33.2 | 27.7 | 4.1 | 0.1 | 2.25 |  | 0.496 |  | 7.4 |  | 6.4 |  | 1.4 |  | 4 |  | 7 |  | 1400 |  |  |  | 2.6 |  | 0.16 |  |  |  | 0.015 | < | 6e-05 |  | 0.0013 | < | 0.0003 |  | N.D. |  | 0.001 | < | 0.005 |  | 0.001 | < | 0.0005 |  |  |  | N.D. | < | 0.002 | < | 0.0002 | < | 0.0004 | < | 0.002 | < | 0.004 | < | 0.0005 | < | 0.0006 | < | 0.001 | < | 0.0005 | < | 0.0002 | < | 0.0006 | < | 0.0003 | < | 0.002 | < | 0.001 | < | 0.001 |  | 2 |  | 0.07 |  | 0.06 | < | 0.005 | [5 empty] | 0.015 | [7 empty] | 0.3 |  | 2 | < | 0.05 |  |  |  | 0.15 |  |  |  | 24 |  |  |  | 27 |  | 0.03 | [11 empty] | 0.15 |  | 0.042 |  | 0.023 |  | 0.03 |  | 0.057 | < | 0.006 | < | 0.004 | < | 0.006 | < | 0.02 | < | 0.0008 | < | 0.0005 | < | 0.0003 | < | 0.004 | < | 0.004 | < | 0.005 | < | 0.0008 | < | 0.0006 | < | 0.0008 | < | 0.003 | < | 0.0008 | < | 0.0001 | < | 0.06 | < | 0.04 | < | 0.006 |  | 0.004 | < | 0.007 | < | 0.002 | < | 0.0002 | < | 4e-05 |  | 0.07 | < | 0.0002 |  | 1.3e-05 | < | 0.006 | < | 0.001 | < | 0.1 | < | 0.0001 | < | 0.002 | < | 0.0003 |  | 2.2
熊谷市 | 福川 | 87昭和橋 | 12 | 1 | 2023 | 922 | 1110 | 0年間調査 | 01流心（中央） | 04曇り | 00通常の状況 | 141川藻臭（微） | 320白色・乳白色・淡（明） | 28.4 | 24.5 | 3.9 | 0.1 | 2.3 |  | 0.768 |  | 7.2 |  | 7.1 |  | 1.1 |  | 2.9 |  | 3 |  | 17000 | [9 empty] | 0.013 | < | 6e-05 |  | 0.0051 | [47 empty] | 2.2 |  | 0.09 |  | 0.07 | [7 empty] | 0.013 | [9 empty] | 2.2 | < | 0.05 | [7 empty] | 32 |  |  |  | 23 | [89 empty] | 2.1
熊谷市 | 福川 | 87昭和橋 | 12 | 1 | 2023 | 1025 | 1104 | 0年間調査 | 01流心（中央） | 02晴れ | 00通常の状況 | 141川藻臭（微） | 320白色・乳白色・淡（明） | 21.9 | 18.6 | 1.7 | 0.1 | 0.61 |  | 0.981 |  | 7.2 |  | 8.5 |  | 1.4 |  | 2.6 |  | 3 |  | 340 | [9 empty] | 0.009 | < | 6e-05 |  | 0.0022 | [47 empty] | 3.7 |  | 0.05 |  | 0.07 | [7 empty] | 0.009 | [9 empty] | 3.7 | < | 0.05 | [7 empty] | 43 |  |  |  | 53 | [89 empty] | 1.2
熊谷市 | 福川 | 87昭和橋 | 12 | 1 | 2023 | 1113 | 1103 | 0年間調査 | 01流心（中央） | 02晴れ | 00通常の状況 | 141川藻臭（微） | 320白色・乳白色・淡（明） | 14 | 14.3 | 0.97 | 0.1 | 0.66 |  | 0.977 |  | 7.3 |  | 6.8 |  | 2.1 |  | 1.4 |  | 2 |  | 2000 |  |  |  | 5.3 |  | 0.1 |  |  |  | 0.009 | < | 6e-05 |  | 0.0013 | < | 0.0003 |  | N.D. | < | 0.001 | < | 0.005 | < | 0.001 | < | 0.0005 | [35 empty] | 3.9 |  | 0.02 |  | 0.06 | [7 empty] | 0.009 | [7 empty] | 0.2 |  | 3.9 | < | 0.05 |  |  |  | 0.09 |  |  |  | 37 |  |  |  | 35 |  | 0.02 | [11 empty] | 0.089 |  | 0.01 |  | 0.017 |  | 0.029 |  | 0.033 | [67 empty] | 1.3
熊谷市 | 福川 | 87昭和橋 | 12 | 1 | 2023 | 1208 | 1053 | 0年間調査 | 01流心（中央） | 02晴れ | 00通常の状況 | 141川藻臭（微） | 001無色 | 17.6 | 11.8 | 1.1 | 0.1 | 0.66 |  | 0.891 |  | 7.3 |  | 8.7 |  | 2.5 |  | 3 |  | 3 |  | 17000 | [9 empty] | 0.007 | < | 6e-05 |  | 0.0035 | [47 empty] | 3.7 | < | 0.02 |  | 0.05 | [7 empty] | 0.007 | [9 empty] | 3.7 | < | 0.05 | [7 empty] | 41 |  |  |  | 49 | [89 empty] | 1.3
熊谷市 | 福川 | 87昭和橋 | 12 | 1 | 2024 | 109 | 1057 | 0年間調査 | 01流心（中央） | 02晴れ | 00通常の状況 | 141川藻臭（微） | 030黄色・淡（明） | 7.1 | 8.4 | 0.69 | 0.1 | 0.64 |  | 0.472 |  | 7.3 |  | 8 |  | 5.5 |  | 6.3 |  | 2 |  | 4500 | [9 empty] | 0.013 | < | 6e-05 |  | 0.0037 | [47 empty] | 4.1 |  | 0.08 |  | 0.05 | [7 empty] | 0.013 | [9 empty] | 3.9 |  | 0.26 | [7 empty] | 41 |  |  |  | 41 | [89 empty] | 1.8
熊谷市 | 福川 | 87昭和橋 | 12 | 1 | 2024 | 209 | 1105 | 0年間調査 | 01流心（中央） | 02晴れ | 00通常の状況 | 141川藻臭（微） | 320白色・乳白色・淡（明） | 8.6 | 8.6 | 0.69 | 0.1 | 0.62 |  | 0.461 |  | 7.5 |  | 7.6 |  | 8.7 |  | 7.7 |  | 9 |  | 8400 |  |  |  | 6 |  | 0.28 |  |  |  | 0.013 | < | 6e-05 |  | 0.0094 | < | 0.0003 |  | N.D. |  | 0.001 | < | 0.005 | < | 0.001 | < | 0.0005 |  |  |  | N.D. | < | 0.002 | < | 0.0002 | < | 0.0004 | < | 0.002 | < | 0.004 | < | 0.0005 | < | 0.0006 | < | 0.001 | < | 0.0005 | < | 0.0002 | [6 empty] | < | 0.001 | < | 0.001 |  | 2.8 |  | 0.02 |  | 0.09 | < | 0.005 | [5 empty] | 0.013 | [7 empty] | 0.4 |  | 2.5 |  | 0.3 |  |  |  | 0.15 |  |  |  | 43 |  |  |  | 38 |  | 0.04 | [11 empty] | 0.048 |  | 0.017 |  | 0.013 |  | 0.012 |  | 0.0065 | [39 empty] | 0.006 | [9 empty] | 0.5 |  |  |  | 1.7e-05 | [13 empty] | 4.5
熊谷市 | 福川 | 87昭和橋 | 12 | 1 | 2024 | 301 | 1450 | 0年間調査 | 01流心（中央） | 02晴れ | 00通常の状況 | 141川藻臭（微） | 320白色・乳白色・淡（明） | 13.4 | 13.3 | 1.4 | 0.1 | 0.67 |  | 0.313 |  | 7.5 |  | 7.6 |  | 3.3 |  | 4.4 |  | 11 |  | 10000 | [9 empty] | 0.015 | < | 6e-05 |  | 0.0092 | [47 empty] | 2.3 | < | 0.02 | < | 0.02 | [7 empty] | 0.015 | [9 empty] | 2.3 |  | 0.084 | [7 empty] | 25 |  |  |  | 20 | [89 empty] | 1.9
埼玉県 | 小山川下流 | 88新明橋 | 10 | 1 | 2023 | 420 | 1330 | 0年間調査 | 01流心（中央） | 02晴れ | 00通常の状況 | 381下水臭（微） | 210灰黄色・淡（明） | 27.8 | 22.5 | 5.2 | 0.09 |  |  | 0.55 |  | 8.6 |  | 11 |  | 3 |  | 5.3 |  | 20 |  | 66 |  |  |  | 2.5 |  | 0.21 |  |  |  | 0.01 | < | 6e-05 |  | 0.0014 | [47 empty] | 1.9 |  | 0.07 |  | 0.07 | [7 empty] | 0.01 | [7 empty] | 0.3 |  | 1.8 | < | 0.05 |  |  |  | 0.19 |  |  |  | 29 |  |  |  | 25 | [9 empty] | 1.8 |  | 2 | [77 empty] | 2.8
埼玉県 | 小山川下流 | 88新明橋 | 10 | 1 | 2023 | 511 | 1355 | 0年間調査 | 01流心（中央） | 02晴れ | 00通常の状況 | 141川藻臭（微） | 210灰黄色・淡（明） | 24.5 | 21 | 6.7 | 0.12 |  |  | 0.555 |  | 8.3 |  | 10 |  | 2.1 |  | 4.6 |  | 20 |  | 250 |  |  |  | 2.1 |  | 0.16 |  |  |  | 0.011 | < | 6e-05 |  | 0.0007 | < | 0.0003 |  | N.D. | < | 0.001 | < | 0.005 |  | 0.001 | < | 0.0005 | [24 empty] | < | 0.0006 | < | 0.0003 | < | 0.002 | [5 empty] | 1.6 |  | 0.05 |  | 0.06 | [7 empty] | 0.011 | [7 empty] | 0.2 |  | 1.5 |  | 0.07 |  |  |  | 0.14 |  |  |  | 26 |  |  |  | 19 | < | 0.01 |  |  |  |  | < | 0.02 |  | 1.6 |  | 1.4 |  | 0.053 |  | 0.039 |  | 0.011 |  | 0.0033 |  | 0.0004 | [67 empty] | 2.3
埼玉県 | 小山川下流 | 88新明橋 | 10 | 1 | 2023 | 601 | 1240 | 0年間調査 | 01流心（中央） | 04曇り | 00通常の状況 | 381下水臭（微） | 210灰黄色・淡（明） | 25.1 | 22.5 | 3.7 | 0.1 |  |  | 0.666 |  | 8.1 |  | 10 |  | 1.8 |  | 3.9 |  | 11 |  | 94 |  |  |  | 2.8 |  | 0.17 |  |  |  | 0.009 | < | 6e-05 |  | 0.0008 | [47 empty] | 1.7 |  | 0.08 |  | 0.06 | [7 empty] | 0.009 | [7 empty] | 0.7 |  | 1.6 |  | 0.1 |  |  |  | 0.14 |  |  |  | 28 |  |  |  | 22 | [9 empty] | 1.7 |  | 1.4 | [77 empty] | 2.3
埼玉県 | 小山川下流 | 88新明橋 | 10 | 1 | 2023 | 718 | 1420 | 0年間調査 | 01流心（中央） | 02晴れ | 00通常の状況 | 141川藻臭（微） | 001無色 | 37 | 32.1 | 2.6 | 0.09 |  | > | 1 |  | 8.3 |  | 10 |  | 2.1 |  | 4.4 |  | 7 |  | 82 |  |  |  | 2.1 |  | 0.18 |  |  |  | 0.006 | < | 6e-05 |  | 0.0008 | < | 0.0003 |  | N.D. | < | 0.001 | < | 0.005 |  | 0.001 | < | 0.0005 |  |  |  | N.D. | < | 0.002 | < | 0.0002 | < | 0.0004 | < | 0.002 | < | 0.004 | < | 0.0005 | < | 0.0006 | < | 0.001 | < | 0.0005 | < | 0.0002 | < | 0.0006 | < | 0.0003 | < | 0.002 | < | 0.001 | < | 0.001 |  | 1.9 |  | 0.09 |  | 0.06 | < | 0.005 | [5 empty] | 0.006 | [7 empty] | 0.8 |  | 1.8 |  | 0.09 |  |  |  | 0.15 |  |  |  | 29 |  |  |  | 19 | < | 0.01 |  |  |  |  | < | 0.02 |  | 2 |  | 1.8 |  | 0.065 |  | 0.039 |  | 0.018 |  | 0.0081 |  | 0.0007 | [39 empty] | 0.001 | [9 empty] | 0.02 |  |  |  | 1.1e-05 | [13 empty] | 2.4
埼玉県 | 小山川下流 | 88新明橋 | 10 | 1 | 2023 | 803 | 1255 | 0年間調査 | 01流心（中央） | 02晴れ | 00通常の状況 | 141川藻臭（微） | 200灰色・淡（明） | 35.1 | 29.5 | 7.4 | 0.1 |  |  | 0.724 |  | 8 |  | 8.5 |  | 1.8 |  | 4.6 |  | 21 |  | 100 |  |  |  | 1.9 |  | 0.19 |  |  |  | 0.011 | < | 6e-05 |  | 0.0006 | [47 empty] | 1.5 |  | 0.08 |  | 0.07 | [7 empty] | 0.011 | [7 empty] | 0.2 |  | 1.5 |  | 0.05 |  |  |  | 0.14 |  |  |  | 27 |  |  |  | 17 | [9 empty] | 1.9 |  | 1.4 | [77 empty] | 2.3
埼玉県 | 小山川下流 | 88新明橋 | 10 | 1 | 2023 | 907 | 1320 | 0年間調査 | 01流心（中央） | 04曇り | 00通常の状況 | 141川藻臭（微） | 030黄色・淡（明） | 32.4 | 27.2 | 3.6 | 0.1 |  |  | 0.603 |  | 7.8 |  | 9.5 |  | 1.8 |  | 4.7 |  | 18 |  | 670 |  |  |  | 2.9 |  | 0.2 |  |  |  | 0.009 | < | 6e-05 | < | 0.0006 | [47 empty] | 2.6 |  | 0.07 |  | 0.06 | [7 empty] | 0.009 | [6 empty] | < | 0.1 |  | 2.6 |  | 0.05 |  |  |  | 0.15 |  |  |  | 30 |  |  |  | 18 | [9 empty] | 1.6 |  | 1.3 | [77 empty] | 2.1
埼玉県 | 小山川下流 | 88新明橋 | 10 | 1 | 2023 | 1005 | 1345 | 0年間調査 | 01流心（中央） | 04曇り | 00通常の状況 | 141川藻臭（微） | 210灰黄色・淡（明） | 23.2 | 21.9 | 8.5 | 0.13 |  |  | 0.64 |  | 7.8 |  | 9.9 |  | 1.4 |  | 4.3 |  | 18 |  | 770 |  |  |  | 2.9 |  | 0.16 |  |  |  | 0.01 | < | 6e-05 | < | 0.0006 | [47 empty] | 2.6 |  | 0.05 |  | 0.07 | [7 empty] | 0.01 | [6 empty] | < | 0.1 |  | 2.6 |  | 0.05 |  |  |  | 0.12 |  |  |  | 30 |  |  |  | 18 | [9 empty] | 1.6 |  | 1 | [77 empty] | 2.1
埼玉県 | 小山川下流 | 88新明橋 | 10 | 1 | 2023 | 1102 | 1315 | 0年間調査 | 01流心（中央） | 02晴れ | 00通常の状況 | 141川藻臭（微） | 200灰色・淡（明） | 26.6 | 18.5 | 6.8 | 0.11 |  |  | 0.577 |  | 8.4 |  | 12 |  | 1.8 |  | 4.1 |  | 13 |  | 260 |  |  |  | 3 |  | 0.18 |  |  |  | 0.008 | < | 6e-05 |  | 0.001 | < | 0.0003 |  | N.D. | < | 0.001 | < | 0.005 |  | 0.001 | < | 0.0005 | [35 empty] | 2.7 |  | 0.07 |  | 0.08 | [7 empty] | 0.008 | [7 empty] | 0.2 |  | 2.7 |  | 0.06 |  |  |  | 0.18 |  |  |  | 34 |  |  |  | 26 | < | 0.01 |  |  |  |  | < | 0.02 |  | 1.6 |  | 1.3 |  | 0.055 |  | 0.032 |  | 0.015 |  | 0.0073 |  | 0.0008 | [67 empty] | 2.2
埼玉県 | 小山川下流 | 88新明橋 | 10 | 1 | 2023 | 1207 | 1255 | 0年間調査 | 01流心（中央） | 02晴れ | 00通常の状況 | 141川藻臭（微） | 200灰色・淡（明） | 17.5 | 12.3 | 6.4 | 0.1 |  |  | 0.768 |  | 8.5 |  | 13 |  | 1.9 |  | 4.2 |  | 12 |  | 92 |  |  |  | 2.7 |  | 0.2 |  |  |  | 0.008 | < | 6e-05 |  | 0.0015 | [47 empty] | 2.6 |  | 0.07 |  | 0.09 | [7 empty] | 0.008 | [6 empty] | < | 0.1 |  | 2.5 |  | 0.11 |  |  |  | 0.15 |  |  |  | 32 |  |  |  | 27 | [9 empty] | 1.5 |  | 1.6 | [77 empty] | 2.2
埼玉県 | 小山川下流 | 88新明橋 | 10 | 1 | 2024 | 104 | 1305 | 0年間調査 | 01流心（中央） | 02晴れ | 00通常の状況 | 141川藻臭（微） | 200灰色・淡（明） | 12 | 10 | 6.1 | 0.07 |  |  | 0.85 |  | 8.2 |  | 13 |  | 2.1 |  | 3.8 |  | 9 |  | 77 |  |  |  | 3.1 |  | 0.24 |  |  |  | 0.008 | < | 6e-05 |  | 0.0029 | [47 empty] | 2.6 |  | 0.06 |  | 0.08 | [7 empty] | 0.008 | [7 empty] | 0.3 |  | 2.5 |  | 0.08 |  |  |  | 0.21 |  |  |  | 28 |  |  |  | 23 | [9 empty] | 1.5 |  | 2 | [77 empty] | 2
埼玉県 | 小山川下流 | 88新明橋 | 10 | 1 | 2024 | 201 | 1255 | 0年間調査 | 01流心（中央） | 02晴れ | 00通常の状況 | 141川藻臭（微） | 200灰色・淡（明） | 12 | 10.5 | 5.8 | 0.07 |  |  | 0.85 |  | 7.9 |  | 11 |  | 3.2 |  | 5.1 |  | 21 |  | 380 |  |  |  | 3.4 |  | 0.24 |  |  |  | 0.016 | < | 6e-05 |  | 0.0056 | < | 0.0003 |  | N.D. | < | 0.001 | < | 0.005 |  | 0.001 | < | 0.0005 |  |  |  | N.D. | < | 0.002 | < | 0.0002 | < | 0.0004 | < | 0.002 | < | 0.004 | < | 0.0005 | < | 0.0006 | < | 0.001 | < | 0.0005 | < | 0.0002 | [6 empty] | < | 0.001 | < | 0.001 |  | 2.5 |  | 0.09 |  | 0.09 | < | 0.005 | [5 empty] | 0.016 | [7 empty] | 0.5 |  | 2.4 |  | 0.08 |  |  |  | 0.18 |  |  |  | 34 |  |  |  | 29 | < | 0.01 |  |  |  |  | < | 0.02 |  | 1.9 |  | 1.9 |  | 0.055 |  | 0.036 |  | 0.014 |  | 0.0048 |  | 0.0005 | [39 empty] | 0.006 | [9 empty] | 0.07 | [17 empty] | 2.6
埼玉県 | 小山川下流 | 88新明橋 | 10 | 1 | 2024 | 304 | 1305 | 0年間調査 | 01流心（中央） | 02晴れ | 00通常の状況 | 141川藻臭（微） | 001無色 | 13.5 | 11.1 | 5.2 | 0.08 |  | > | 1 |  | 8 |  | 11 |  | 1.5 |  | 4.2 |  | 10 |  | 47 |  |  |  | 3.7 |  | 0.22 |  |  |  | 0.009 | < | 6e-05 |  | 0.0054 | [47 empty] | 2.5 |  | 0.09 |  | 0.09 | [7 empty] | 0.009 | [7 empty] | 0.6 |  | 2.4 |  | 0.07 |  |  |  | 0.18 |  |  |  | 32 |  |  |  | 26 | [9 empty] | 1.9 |  | 0.8 | [77 empty] | 2.2
埼玉県 | 小山川上流 | 89一の橋 | 9 | 1 | 2023 | 420 | 1115 | 0年間調査 | 01流心（中央） | 02晴れ | 00通常の状況 | 141川藻臭（微） | 210灰黄色・淡（明） | 24 | 20 | 0.59 | 0.04 |  |  | 0.74 |  | 8.4 |  | 11 |  | 3.4 |  | 5.9 |  | 5 |  | 260 |  |  |  | 1.9 |  | 0.29 |  |  |  | 0.004 |  |  |  | 0.0006 | [47 empty] | 1.3 |  | 0.09 |  | 0.08 | [7 empty] | 0.004 | [7 empty] | 0.3 |  | 1.2 |  | 0.05 |  |  |  | 0.26 |  |  |  | 33 |  |  |  | 23 | [9 empty] | 3.2 |  | 3.3 | [77 empty] | 3.7
埼玉県 | 小山川上流 | 89一の橋 | 9 | 1 | 2023 | 511 | 1110 | 0年間調査 | 01流心（中央） | 02晴れ | 00通常の状況 | 141川藻臭（微） | 200灰色・淡（明） | 22.1 | 19.8 | 0.75 | 0.04 |  |  | 0.51 |  | 8.3 |  | 11 |  | 2.3 |  | 5 |  | 11 |  | 77 |  |  |  | 1.5 |  | 0.2 |  |  |  | 0.005 | < | 6e-05 |  | 0.0006 | < | 0.0003 |  | N.D. | < | 0.001 | < | 0.005 | < | 0.001 | < | 0.0005 | [24 empty] | < | 0.0006 | < | 0.0003 | < | 0.002 | [5 empty] | 0.9 |  | 0.06 |  | 0.08 | [7 empty] | 0.005 | [7 empty] | 0.1 |  | 0.87 | < | 0.05 |  |  |  | 0.18 |  |  |  | 29 |  |  |  | 19 | < | 0.01 |  |  |  |  | < | 0.02 |  | 2.2 |  | 2.3 |  | 0.041 |  | 0.028 |  | 0.01 |  | 0.0029 | < | 0.0002 | [67 empty] | 2.8
埼玉県 | 小山川上流 | 89一の橋 | 9 | 1 | 2023 | 601 | 1100 | 0年間調査 | 01流心（中央） | 04曇り | 00通常の状況 | 141川藻臭（微） | 030黄色・淡（明） | 24.8 | 21 | 0.98 | 0.1 |  |  | 0.488 |  | 8.4 |  | 10 |  | 1.7 |  | 5 |  | 11 |  | 81 |  |  |  | 1.6 |  | 0.15 |  |  |  | 0.004 |  |  |  | 0.0007 | [47 empty] | 1.2 |  | 0.09 |  | 0.07 | [7 empty] | 0.004 | [6 empty] | < | 0.1 |  | 1.1 | < | 0.05 |  |  |  | 0.12 |  |  |  | 29 |  |  |  | 19 | [9 empty] | 2.3 |  | 1.7 | [77 empty] | 3
埼玉県 | 小山川上流 | 89一の橋 | 9 | 1 | 2023 | 718 | 1305 | 0年間調査 | 01流心（中央） | 02晴れ | 00通常の状況 | 141川藻臭（微） | 030黄色・淡（明） | 36.5 | 30.1 | 2 | 0.03 |  |  | 0.688 |  | 8.6 |  | 9.6 |  | 2 |  | 5.5 |  | 11 |  | 110 |  |  |  | 1.7 |  | 0.21 |  |  |  | 0.005 | < | 6e-05 |  | 0.0008 | < | 0.0003 |  | N.D. | < | 0.001 | < | 0.005 |  | 0.001 | < | 0.0005 |  |  |  | N.D. | < | 0.002 | < | 0.0002 | < | 0.0004 | < | 0.002 | < | 0.004 | < | 0.0005 | < | 0.0006 | < | 0.001 | < | 0.0005 | < | 0.0002 | < | 0.0006 | < | 0.0003 | < | 0.002 | < | 0.001 | < | 0.001 |  | 1.4 |  | 0.14 |  | 0.07 | < | 0.005 | [5 empty] | 0.005 | [6 empty] | < | 0.1 |  | 1.4 | < | 0.05 |  |  |  | 0.17 |  |  |  | 27 |  |  |  | 14 | < | 0.01 |  |  |  |  | < | 0.02 |  | 2.6 |  | 1.8 |  | 0.079 |  | 0.062 |  | 0.014 |  | 0.0032 | < | 0.0002 | < | 0.006 | < | 0.004 | < | 0.006 | < | 0.02 | < | 0.0008 | < | 0.0005 | < | 0.0003 | < | 0.004 |  |  | < | 0.005 | < | 0.0008 | < | 0.0006 | < | 0.0008 | < | 0.003 | < | 0.0008 | < | 0.0001 | < | 0.06 | < | 0.04 | < | 0.006 |  | 0.001 | < | 0.007 | < | 0.002 | < | 0.0002 | < | 4e-05 |  | 0.05 | < | 0.0002 |  | 6.8e-06 | < | 0.006 | < | 0.001 | < | 0.1 | < | 0.0001 | < | 0.002 | < | 0.0003 |  | 3.1
埼玉県 | 小山川上流 | 89一の橋 | 9 | 1 | 2023 | 803 | 1105 | 0年間調査 | 01流心（中央） | 02晴れ | 00通常の状況 | 141川藻臭（微） | 210灰黄色・淡（明） | 33.7 | 28.4 | 2.4 | 0.04 |  |  | 0.686 |  | 8.1 |  | 8.9 |  | 1.2 |  | 4.5 |  | 13 |  | 74 |  |  |  | 1.4 |  | 0.15 |  |  |  | 0.006 |  |  | < | 0.0006 | [47 empty] | 1 |  | 0.13 |  | 0.07 | [7 empty] | 0.006 | [6 empty] | < | 0.1 |  | 1 | < | 0.05 |  |  |  | 0.12 |  |  |  | 25 |  |  |  | 12 | [9 empty] | 2 |  | 1.1 | [77 empty] | 2.5
埼玉県 | 小山川上流 | 89一の橋 | 9 | 1 | 2023 | 907 | 1125 | 0年間調査 | 01流心（中央） | 02晴れ | 00通常の状況 | 141川藻臭（微） | 030黄色・淡（明） | 30.3 | 25.7 | 4.1 | 0.06 |  |  | 0.72 |  | 7.9 |  | 7.9 |  | 1.3 |  | 4.7 |  | 3 |  | 500 |  |  |  | 1.3 |  | 0.18 |  |  |  | 0.005 | < | 6e-05 | < | 0.0006 | [47 empty] | 2.8 |  | 0.1 |  | 0.07 | [7 empty] | 0.005 | [6 empty] | < | 0.1 |  | 2.7 | < | 0.05 |  |  |  | 0.13 |  |  |  | 33 |  |  |  | 18 | [9 empty] | 2 |  | 0.7 | [77 empty] | 2.1
埼玉県 | 小山川上流 | 89一の橋 | 9 | 1 | 2023 | 1005 | 1130 | 0年間調査 | 01流心（中央） | 02晴れ | 00通常の状況 | 141川藻臭（微） | 001無色 | 23.9 | 21.5 | 1.4 | 0.04 |  | > | 1 |  | 7.9 |  | 12 |  | 1.3 |  | 3.9 |  | 3 |  | 590 |  |  |  | 2.9 |  | 0.14 |  |  |  | 0.004 |  |  | < | 0.0006 | [47 empty] | 2.8 |  | 0.07 |  | 0.08 | [7 empty] | 0.004 | [6 empty] | < | 0.1 |  | 2.7 | < | 0.05 |  |  |  | 0.12 |  |  |  | 33 |  |  |  | 18 | [9 empty] | 2 |  | 1.2 | [77 empty] | 2.1
埼玉県 | 小山川上流 | 89一の橋 | 9 | 1 | 2023 | 1102 | 1040 | 0年間調査 | 01流心（中央） | 02晴れ | 00通常の状況 | 141川藻臭（微） | 001無色 | 26 | 17.2 | 0.86 | 0.04 |  | > | 1 |  | 8.1 |  | 11 |  | 1.6 |  | 4 |  | 2 |  | 140 |  |  |  | 2.9 |  | 0.17 |  |  |  | 0.003 | < | 6e-05 | < | 0.0006 | < | 0.0003 |  | N.D. | < | 0.001 | < | 0.005 | < | 0.001 | < | 0.0005 | [35 empty] | 2.6 |  | 0.08 |  | 0.09 | [7 empty] | 0.003 | [7 empty] | 0.2 |  | 2.5 | < | 0.05 |  |  |  | 0.17 |  |  |  | 38 |  |  |  | 24 | < | 0.01 |  |  |  |  | < | 0.02 |  | 2.3 |  | 1.6 |  | 0.059 |  | 0.032 |  | 0.018 |  | 0.009 |  | 0.0007 | [67 empty] | 2.5
埼玉県 | 小山川上流 | 89一の橋 | 9 | 1 | 2023 | 1207 | 1035 | 0年間調査 | 01流心（中央） | 02晴れ | 00通常の状況 | 141川藻臭（微） | 001無色 | 16.5 | 11.3 | 0.7 | 0.08 |  | > | 1 |  | 7.9 |  | 11 |  | 4.2 |  | 5.4 |  | 4 |  | 770 |  |  |  | 1.9 |  | 0.13 |  |  |  | 0.004 |  |  |  | 0.0007 | [47 empty] | 2 |  | 0.09 |  | 0.09 | [7 empty] | 0.004 | [6 empty] | < | 0.1 |  | 1.9 | < | 0.05 |  |  |  | 0.12 |  |  |  | 36 |  |  |  | 24 | [9 empty] | 3.8 |  | 4.1 | [77 empty] | 3.9
埼玉県 | 小山川上流 | 89一の橋 | 9 | 1 | 2024 | 104 | 1050 | 0年間調査 | 01流心（中央） | 02晴れ | 00通常の状況 | 011無臭 | 001無色 | 15.8 | 8.6 | 0.53 | 0.03 |  | > | 1 |  | 7.8 |  | 11 |  | 2.5 |  | 4.9 |  | 3 |  | 93 |  |  |  | 2.2 |  | 0.16 |  |  |  | 0.005 | < | 6e-05 |  | 0.0015 | [47 empty] | 2.2 |  | 0.06 |  | 0.08 | [7 empty] | 0.005 | [6 empty] | < | 0.1 |  | 2.1 | < | 0.05 |  |  |  | 0.13 |  |  |  | 36 |  |  |  | 27 | [9 empty] | 2.7 |  | 2.3 | [77 empty] | 2.9
埼玉県 | 小山川上流 | 89一の橋 | 9 | 1 | 2024 | 201 | 1055 | 0年間調査 | 01流心（中央） | 02晴れ | 00通常の状況 | 141川藻臭（微） | 001無色 | 13.8 | 9.3 | 0.4 | 0.03 |  | > | 1 |  | 7.9 |  | 12 |  | 2.7 |  | 5.1 |  | 7 |  | 670 |  |  |  | 2.4 |  | 0.16 |  |  |  | 0.007 | < | 6e-05 |  | 0.0034 | < | 0.0003 |  | N.D. | < | 0.001 | < | 0.005 | < | 0.001 | < | 0.0005 |  |  |  | N.D. | < | 0.002 | < | 0.0002 | < | 0.0004 | < | 0.002 | < | 0.004 | < | 0.0005 | < | 0.0006 | < | 0.001 | < | 0.0005 | < | 0.0002 | [6 empty] | < | 0.001 | < | 0.001 |  | 2 |  | 0.07 |  | 0.08 | < | 0.005 | [5 empty] | 0.007 | [7 empty] | 0.1 |  | 2 | < | 0.05 |  |  |  | 0.13 |  |  |  | 37 |  |  |  | 28 | < | 0.01 |  |  |  |  | < | 0.02 |  | 2.5 |  | 1.9 |  | 0.045 |  | 0.028 |  | 0.012 |  | 0.0051 |  | 0.0003 | [16 empty] | < | 0.004 | [20 empty] | < | 0.001 | [9 empty] | 0.07 | [17 empty] | 2.9
埼玉県 | 小山川上流 | 89一の橋 | 9 | 1 | 2024 | 304 | 1100 | 0年間調査 | 01流心（中央） | 02晴れ | 00通常の状況 | 141川藻臭（微） | 001無色 | 13.2 | 9 | 0.81 | 0.04 |  | > | 1 |  | 8 |  | 12 |  | 0.7 |  | 3.5 |  | 3 |  | 60 |  |  |  | 2.8 |  | 0.14 |  |  |  | 0.004 |  |  |  | 0.0029 | [47 empty] | 2.4 |  | 0.09 |  | 0.08 | [7 empty] | 0.004 | [6 empty] | < | 0.1 |  | 2.3 | < | 0.05 |  |  |  | 0.12 |  |  |  | 36 |  |  |  | 26 | [9 empty] | 1.8 |  | 0.6 | [77 empty] | 2
埼玉県 | 小山川上流 | 90新元田橋 | 9 | 51 | 2023 | 420 | 1020 | 0年間調査 | 01流心（中央） | 02晴れ | 00通常の状況 | 141川藻臭（微） | 001無色 | 22.2 | 17 | 0.01 | 0.01 |  | > | 1 |  | 8.2 |  | 10 |  | 0.7 |  | 2.6 |  | 2 |  | 41 | [9 empty] | 0.001 | < | 6e-05 | < | 0.0006 | [47 empty] | 0.1 |  | 0.07 |  | 0.03 | [7 empty] | 0.001 | [9 empty] | 0.12 | < | 0.05 | [7 empty] | 39 |  |  |  | 6 | [9 empty] | 1.2 | [79 empty] | 1.4
埼玉県 | 小山川上流 | 90新元田橋 | 9 | 51 | 2023 | 511 | 1025 | 0年間調査 | 01流心（中央） | 02晴れ | 00通常の状況 | 141川藻臭（微） | 001無色 | 20 | 17.3 | 0.02 | 0.01 |  | > | 1 |  | 8.1 |  | 9.9 |  | 0.5 |  | 2.4 |  | 2 |  | 32 |  |  |  | 0.19 |  | 0.015 |  |  |  | 0.004 | < | 6e-05 | < | 0.0006 | < | 0.0003 |  | N.D. | < | 0.001 | < | 0.005 | < | 0.001 | < | 0.0005 | [24 empty] | < | 0.0006 | < | 0.0003 | < | 0.002 |  |  |  |  | < | 0.1 |  | 0.05 |  | 0.03 | [7 empty] | 0.004 | [6 empty] | < | 0.1 | < | 0.05 | < | 0.05 |  |  | < | 0.01 |  |  |  | 43 |  |  |  | 6 | < | 0.01 | [7 empty] | 1.1 | < | 0.5 |  | 0.026 |  | 0.015 |  | 0.0084 |  | 0.0024 | < | 0.0002 | [67 empty] | 1.4
埼玉県 | 小山川上流 | 90新元田橋 | 9 | 51 | 2023 | 601 | 1000 | 0年間調査 | 01流心（中央） | 04曇り | 00通常の状況 | 141川藻臭（微） | 001無色 | 21.8 | 19.4 | 0.02 | 0.04 |  | > | 1 |  | 8.1 |  | 8.9 |  | 0.6 |  | 2.7 |  | 4 |  | 220 | [9 empty] | 0.002 | < | 6e-05 | < | 0.0006 | [47 empty] | 0.1 |  | 0.07 |  | 0.03 | [7 empty] | 0.002 | [9 empty] | 0.14 | < | 0.05 | [7 empty] | 46 |  |  |  | 7 | [9 empty] | 1.2 | [79 empty] | 1.5
埼玉県 | 小山川上流 | 90新元田橋 | 9 | 51 | 2023 | 706 | 1000 | 0年間調査 | 01流心（中央） | 02晴れ | 00通常の状況 | 011無臭 | 001無色 | 25.5 | 22.4 | 0.11 | 0.01 |  | > | 1 |  | 8.1 |  | 9.1 |  | 0.7 |  | 2.8 |  | 2 |  | 210 |  |  |  | 1.1 |  | 0.029 |  |  |  | 0.001 | < | 6e-05 | < | 0.0006 | < | 0.0003 |  | N.D. | < | 0.001 | < | 0.005 | < | 0.001 | < | 0.0005 |  |  |  | N.D. | < | 0.002 | < | 0.0002 | < | 0.0004 | < | 0.002 | < | 0.004 | < | 0.0005 | < | 0.0006 | < | 0.001 | < | 0.0005 | < | 0.0002 | < | 0.0006 | < | 0.0003 | < | 0.002 | < | 0.001 | < | 0.001 |  | 0.8 |  | 0.04 |  | 0.03 | < | 0.005 | [5 empty] | 0.001 | [6 empty] | < | 0.1 |  | 0.8 | < | 0.05 |  |  |  | 0.02 |  |  |  | 32 |  |  |  | 4 | < | 0.01 | [7 empty] | 0.9 |  | 0.5 |  | 0.042 |  | 0.032 |  | 0.0084 |  | 0.0014 | < | 0.0002 | [38 empty] | < | 0.001 | [8 empty] | < | 0.02 |  |  |  | 4.8e-06 | [13 empty] | 1
埼玉県 | 小山川上流 | 90新元田橋 | 9 | 51 | 2023 | 803 | 1020 | 0年間調査 | 01流心（中央） | 02晴れ | 00通常の状況 | 141川藻臭（微） | 001無色 | 32 | 25.9 | 0.02 | 0.01 |  | > | 1 |  | 7.9 |  | 8 |  | 0.6 |  | 2.5 |  | 2 |  | 62 | [9 empty] | 0.001 | < | 6e-05 | < | 0.0006 | [47 empty] | 0.1 |  | 0.07 |  | 0.04 | [7 empty] | 0.001 | [9 empty] | 0.06 | < | 0.05 | [7 empty] | 40 |  |  |  | 5 | [9 empty] | 1.3 | [79 empty] | 1.5
埼玉県 | 小山川上流 | 90新元田橋 | 9 | 51 | 2023 | 907 | 1030 | 0年間調査 | 01流心（中央） | 02晴れ | 00通常の状況 | 141川藻臭（微） | 001無色 | 27.8 | 23.8 | 0.16 | 0.01 |  | > | 1 |  | 7.9 |  | 9 |  | 0.6 |  | 3.4 |  | 1 |  | 490 | [9 empty] | 0.001 | < | 6e-05 | < | 0.0006 | [47 empty] | 0.8 |  | 0.06 |  | 0.04 | [7 empty] | 0.001 | [9 empty] | 0.77 | < | 0.05 | [7 empty] | 36 |  |  |  | 4 | [9 empty] | 1 | [79 empty] | 1.2
埼玉県 | 小山川上流 | 90新元田橋 | 9 | 51 | 2023 | 1005 | 1030 | 0年間調査 | 01流心（中央） | 02晴れ | 00通常の状況 | 011無臭 | 001無色 | 20.6 | 19.3 | 0.08 | 0.01 |  | > | 1 |  | 7.9 |  | 9.6 | < | 0.5 |  | 2.3 |  | 1 |  | 130 | [9 empty] | 0.002 | < | 6e-05 | < | 0.0006 | [47 empty] | 0.8 |  | 0.06 |  | 0.04 | [7 empty] | 0.002 | [9 empty] | 0.77 | < | 0.05 | [7 empty] | 36 |  |  |  | 4 | [9 empty] | 1 | [79 empty] | 1.2
埼玉県 | 小山川上流 | 90新元田橋 | 9 | 51 | 2023 | 1102 | 940 | 0年間調査 | 01流心（中央） | 02晴れ | 00通常の状況 | 141川藻臭（微） | 001無色 | 20.8 | 14.3 | 0.04 | 0.01 |  | > | 1 |  | 8 |  | 9.9 | < | 0.5 |  | 1.7 |  | 1 |  | 180 |  |  |  | 0.8 |  | 0.015 |  |  | < | 0.001 | < | 6e-05 | < | 0.0006 | < | 0.0003 |  | N.D. | < | 0.001 | < | 0.005 | < | 0.001 | < | 0.0005 | [35 empty] | 0.7 |  | 0.06 |  | 0.03 | [6 empty] | < | 0.001 | [6 empty] | < | 0.1 |  | 0.72 | < | 0.05 |  |  |  | 0.01 |  |  |  | 39 |  |  |  | 4 | < | 0.01 | [7 empty] | 0.8 | < | 0.5 |  | 0.026 |  | 0.018 |  | 0.0066 |  | 0.0015 | < | 0.0002 | [67 empty] | 0.9
埼玉県 | 小山川上流 | 90新元田橋 | 9 | 51 | 2023 | 1207 | 945 | 0年間調査 | 01流心（中央） | 02晴れ | 00通常の状況 | 141川藻臭（微） | 001無色 | 12.2 | 8.4 | 0.04 | 0.04 |  | > | 1 |  | 8 |  | 11 | < | 0.5 |  | 1.5 | < | 1 |  | 120 | [9 empty] | 0.001 | < | 6e-05 | < | 0.0006 | [47 empty] | 0.8 |  | 0.08 |  | 0.03 | [7 empty] | 0.001 | [9 empty] | 0.8 | < | 0.05 | [7 empty] | 39 |  |  |  | 5 | [9 empty] | 0.7 | [79 empty] | 0.8
埼玉県 | 小山川上流 | 90新元田橋 | 9 | 51 | 2024 | 104 | 1010 | 0年間調査 | 01流心（中央） | 02晴れ | 00通常の状況 | 011無臭 | 001無色 | 11.4 | 6 | 0.01 | 0.01 |  | > | 1 |  | 7.9 |  | 12 | < | 0.5 |  | 1.4 | < | 1 |  | 56 | [9 empty] | 0.001 | < | 6e-05 | < | 0.0006 | [47 empty] | 0.8 |  | 0.04 |  | 0.03 | [7 empty] | 0.001 | [9 empty] | 0.79 | < | 0.05 | [7 empty] | 41 |  |  |  | 6 | [9 empty] | 0.8 | [79 empty] | 0.8
埼玉県 | 小山川上流 | 90新元田橋 | 9 | 51 | 2024 | 201 | 1005 | 0年間調査 | 01流心（中央） | 02晴れ | 00通常の状況 | 141川藻臭（微） | 001無色 | 14 | 5.5 | 0.01 | 0.01 |  | > | 1 |  | 8 |  | 13 | < | 0.5 |  | 1.9 | < | 1 |  | 64 |  |  |  | 0.74 |  | 0.019 |  |  |  | 0.001 | < | 6e-05 | < | 0.0006 | < | 0.0003 |  | N.D. | < | 0.001 | < | 0.005 | < | 0.001 | < | 0.0005 |  |  |  | N.D. | < | 0.002 | < | 0.0002 | < | 0.0004 | < | 0.002 | < | 0.004 | < | 0.0005 | < | 0.0006 | < | 0.001 | < | 0.0005 | < | 0.0002 | [6 empty] | < | 0.001 | < | 0.001 |  | 0.8 |  | 0.05 |  | 0.03 | < | 0.005 | [5 empty] | 0.001 | [6 empty] | < | 0.1 |  | 0.75 | < | 0.05 |  |  | < | 0.01 |  |  |  | 41 |  |  |  | 7 | < | 0.01 | [7 empty] | 0.9 | < | 0.5 |  | 0.022 |  | 0.017 |  | 0.0049 |  | 0.0007 | < | 0.0002 | [38 empty] | < | 0.001 | [8 empty] | < | 0.02 | [17 empty] | 0.9
埼玉県 | 小山川上流 | 90新元田橋 | 9 | 51 | 2024 | 304 | 1005 | 0年間調査 | 01流心（中央） | 02晴れ | 00通常の状況 | 011無臭 | 001無色 | 10 | 5.6 | 0.09 | 0.01 |  | > | 1 |  | 8.1 |  | 12 | < | 0.5 |  | 1.6 | < | 1 |  | 75 | [8 empty] | < | 0.001 | < | 6e-05 | < | 0.0006 | [47 empty] | 1.1 |  | 0.07 |  | 0.03 | [6 empty] | < | 0.001 | [9 empty] | 1 | < | 0.05 | [7 empty] | 40 |  |  |  | 8 | [9 empty] | 0.9 | [79 empty] | 1
埼玉県 | 唐沢川 | 91森下橋 | 49 | 1 | 2023 | 420 | 1235 | 0年間調査 | 01流心（中央） | 02晴れ | 00通常の状況 | 381下水臭（微） | 210灰黄色・淡（明） | 27.5 | 24.5 | 0.14 | 0.07 |  |  | 0.4 |  | 7.7 |  | 8.1 |  | 5.1 |  | 7.8 |  | 35 |  | 110 | [9 empty] | 0.018 |  |  |  | 0.0034 | [47 empty] | 2.1 |  | 0.07 |  | 0.06 | [7 empty] | 0.018 | [9 empty] | 2.1 | < | 0.05 | [7 empty] | 32 |  |  |  | 25 | [9 empty] | 2.9 | [79 empty] | 4.7
埼玉県 | 唐沢川 | 91森下橋 | 49 | 1 | 2023 | 511 | 1310 | 0年間調査 | 01流心（中央） | 02晴れ | 00通常の状況 | 381下水臭（微） | 210灰黄色・淡（明） | 23.2 | 24.5 | 0.31 | 0.08 |  |  | 0.63 |  | 7.7 |  | 8.4 |  | 3.8 |  | 6.3 |  | 14 |  | 58 |  |  |  | 2.9 |  | 0.31 |  |  |  | 0.009 | < | 6e-05 |  | 0.0014 | < | 0.0003 |  | N.D. | < | 0.001 | < | 0.005 |  | 0.001 | < | 0.0005 | [24 empty] | < | 0.0006 | < | 0.0003 | < | 0.002 | [5 empty] | 2 |  | 0.04 |  | 0.05 | < | 0.005 | [5 empty] | 0.009 | [7 empty] | 0.4 |  | 1.9 |  | 0.14 |  |  |  | 0.28 |  |  |  | 29 |  |  |  | 22 | < | 0.01 | [7 empty] | 2.9 |  | 3.1 |  | 0.065 |  | 0.039 |  | 0.018 |  | 0.0081 |  | 0.0007 | [67 empty] | 4
埼玉県 | 唐沢川 | 91森下橋 | 49 | 1 | 2023 | 601 | 1205 | 0年間調査 | 01流心（中央） | 04曇り | 00通常の状況 | 381下水臭（微） | 210灰黄色・淡（明） | 24.9 | 24 | 0.25 | 0.09 |  |  | 0.782 |  | 8 |  | 9 |  | 2 |  | 4.6 |  | 8 |  | 180 | [9 empty] | 0.007 |  |  |  | 0.0009 | [47 empty] | 2.5 |  | 0.06 |  | 0.04 | [7 empty] | 0.007 | [9 empty] | 2.5 |  | 0.08 | [7 empty] | 26 |  |  |  | 18 | [9 empty] | 2.1 | [79 empty] | 2.4
埼玉県 | 唐沢川 | 91森下橋 | 49 | 1 | 2023 | 718 | 1345 | 0年間調査 | 01流心（中央） | 02晴れ | 00通常の状況 | 141川藻臭（微） | 200灰色・淡（明） | 36.2 | 31.3 | 0.74 | 0.1 |  |  | 0.787 |  | 8.9 |  | 10 |  | 2.1 |  | 4.5 |  | 7 |  | 74 |  |  |  | 3 |  | 0.18 |  |  |  | 0.006 | < | 6e-05 |  | 0.0025 | < | 0.0003 |  | N.D. | < | 0.001 | < | 0.005 |  | 0.001 | < | 0.0005 |  |  |  | N.D. | < | 0.002 | < | 0.0002 | < | 0.0004 | < | 0.002 | < | 0.004 | < | 0.0005 | < | 0.0006 | < | 0.001 | < | 0.0005 | < | 0.0002 | < | 0.0006 | < | 0.0003 | < | 0.002 | < | 0.001 | < | 0.001 |  | 1.9 |  | 0.07 |  | 0.03 | < | 0.005 | [5 empty] | 0.006 | [6 empty] | < | 0.1 |  | 1.9 | < | 0.05 |  |  |  | 0.14 |  |  |  | 22 |  |  |  | 13 | < | 0.01 | [7 empty] | 1.9 |  | 2 |  | 0.064 |  | 0.038 |  | 0.018 |  | 0.0081 |  | 0.0008 | < | 0.006 | < | 0.004 | < | 0.006 | < | 0.02 | < | 0.0008 | < | 0.0005 | < | 0.0003 | < | 0.004 |  |  | < | 0.005 | < | 0.0008 | < | 0.0006 | < | 0.0008 | < | 0.003 | < | 0.0008 | < | 0.0001 | < | 0.06 | < | 0.04 | < | 0.006 | < | 0.001 | < | 0.007 | < | 0.002 | < | 0.0002 | < | 4e-05 |  | 0.03 | < | 0.0002 |  | 1.2e-05 | < | 0.006 | < | 0.001 | < | 0.1 | < | 0.0001 | < | 0.002 | < | 0.0003 |  | 2.7
埼玉県 | 唐沢川 | 91森下橋 | 49 | 1 | 2023 | 803 | 1220 | 0年間調査 | 01流心（中央） | 02晴れ | 00通常の状況 | 141川藻臭（微） | 210灰黄色・淡（明） | 34 | 31 | 0.78 | 0.08 |  |  | 0.722 |  | 8.1 |  | 9.2 |  | 1.9 |  | 5 |  | 20 |  | 190 | [9 empty] | 0.009 |  |  |  | 0.0013 | [47 empty] | 1.6 |  | 0.06 |  | 0.03 | [7 empty] | 0.009 | [9 empty] | 1.6 | < | 0.05 | [7 empty] | 21 |  |  |  | 11 | [9 empty] | 1.8 | [79 empty] | 2.6
埼玉県 | 唐沢川 | 91森下橋 | 49 | 1 | 2023 | 907 | 1235 | 0年間調査 | 01流心（中央） | 04曇り | 00通常の状況 | 381下水臭（微） | 210灰黄色・淡（明） | 31.3 | 26.6 | 1.2 | 0.1 |  |  | 0.582 |  | 8 |  | 6.3 |  | 1.2 |  | 5 |  | 3 |  | 910 | [9 empty] | 0.012 | < | 6e-05 |  | 0.0006 | [47 empty] | 3.8 |  | 0.06 |  | 0.04 | [7 empty] | 0.012 | [9 empty] | 3.7 |  | 0.05 | [7 empty] | 29 |  |  |  | 17 | [9 empty] | 1.7 | [79 empty] | 1.9
埼玉県 | 唐沢川 | 91森下橋 | 49 | 1 | 2023 | 1005 | 1310 | 0年間調査 | 01流心（中央） | 02晴れ | 00通常の状況 | 141川藻臭（微） | 001無色 | 27 | 23.1 | 0.34 | 0.08 |  | > | 1 |  | 8 |  | 11 |  | 1.5 |  | 3.4 |  | 3 |  | 120 | [9 empty] | 0.005 |  |  |  | 0.0006 | [47 empty] | 3.8 |  | 0.04 |  | 0.05 | [7 empty] | 0.005 | [9 empty] | 3.7 |  | 0.05 | [7 empty] | 29 |  |  |  | 17 | [9 empty] | 1.7 | [79 empty] | 1.9
埼玉県 | 唐沢川 | 91森下橋 | 49 | 1 | 2023 | 1102 | 1225 | 0年間調査 | 01流心（中央） | 02晴れ | 00通常の状況 | 381下水臭（微） | 200灰色・淡（明） | 26 | 19.6 | 0.28 | 0.08 |  |  | 0.791 |  | 8.9 |  | 17 |  | 3.2 |  | 5.3 |  | 9 |  | 80 |  |  |  | 3.3 |  | 0.27 |  |  |  | 0.006 | < | 6e-05 |  | 0.0018 | < | 0.0003 |  | N.D. | < | 0.001 | < | 0.005 |  | 0.001 | < | 0.0005 | [35 empty] | 3 |  | 0.04 |  | 0.06 | < | 0.005 | [5 empty] | 0.006 | [6 empty] | < | 0.1 |  | 2.8 |  | 0.12 |  |  |  | 0.26 |  |  |  | 35 |  |  |  | 29 |  | 0.01 | [7 empty] | 2.8 |  | 3 |  | 0.12 |  | 0.024 |  | 0.037 |  | 0.045 |  | 0.014 | [67 empty] | 3.7
埼玉県 | 唐沢川 | 91森下橋 | 49 | 1 | 2023 | 1207 | 1220 | 0年間調査 | 01流心（中央） | 02晴れ | 00通常の状況 | 141川藻臭（微） | 001無色 | 17.2 | 13 | 0.22 | 0.07 |  |  | 0.921 |  | 8.3 |  | 12 |  | 6.5 |  | 7.9 |  | 6 |  | 95 | [9 empty] | 0.009 |  |  |  | 0.0057 | [47 empty] | 2.5 |  | 0.08 |  | 0.06 | [7 empty] | 0.009 | [9 empty] | 2.4 |  | 0.12 | [7 empty] | 40 |  |  |  | 43 | [9 empty] | 5.5 | [79 empty] | 6.3
埼玉県 | 唐沢川 | 91森下橋 | 49 | 1 | 2024 | 104 | 1230 | 0年間調査 | 01流心（中央） | 02晴れ | 00通常の状況 | 141川藻臭（微） | 200灰色・淡（明） | 13.5 | 10.5 | 0.16 | 0.04 |  |  | 0.75 |  | 7.9 |  | 12 |  | 4.1 |  | 5.4 |  | 8 |  | 240 | [9 empty] | 0.008 | < | 6e-05 |  | 0.0097 | [47 empty] | 1.9 |  | 0.04 |  | 0.06 | [7 empty] | 0.008 | [9 empty] | 1.8 |  | 0.08 | [7 empty] | 30 |  |  |  | 24 | [9 empty] | 2.6 | [79 empty] | 4
埼玉県 | 唐沢川 | 91森下橋 | 49 | 1 | 2024 | 201 | 1220 | 0年間調査 | 01流心（中央） | 02晴れ | 00通常の状況 | 381下水臭（微） | 200灰色・淡（明） | 15 | 12 | 0.11 | 0.07 |  |  | 0.588 |  | 7.6 |  | 9.2 |  | 7.8 |  | 8.2 |  | 10 |  | 210 |  |  |  | 4.5 |  | 0.3 |  |  |  | 0.009 | < | 6e-05 |  | 0.02 | < | 0.0003 |  | N.D. | < | 0.001 | < | 0.005 | < | 0.001 | < | 0.0005 |  |  |  | N.D. | < | 0.002 | < | 0.0002 | < | 0.0004 | < | 0.002 | < | 0.004 | < | 0.0005 | < | 0.0006 | < | 0.001 | < | 0.0005 | < | 0.0002 | [6 empty] | < | 0.001 | < | 0.001 |  | 3.5 |  | 0.03 |  | 0.07 | < | 0.005 | [5 empty] | 0.009 | [7 empty] | 0.1 |  | 3.3 |  | 0.29 |  |  |  | 0.23 |  |  |  | 41 |  |  |  | 41 |  | 0.01 | [7 empty] | 4.5 |  | 7.2 |  | 0.083 |  | 0.038 |  | 0.026 |  | 0.017 |  | 0.0025 | [16 empty] | < | 0.004 | [20 empty] | < | 0.001 | [9 empty] | 0.42 | [17 empty] | 6.2
埼玉県 | 唐沢川 | 91森下橋 | 49 | 1 | 2024 | 304 | 1230 | 0年間調査 | 01流心（中央） | 02晴れ | 00通常の状況 | 381下水臭（微） | 200灰色・淡（明） | 14.5 | 13 | 0.23 | 0.06 |  |  | 0.535 |  | 7.9 |  | 11 |  | 3.2 |  | 5.5 |  | 11 |  | 240 | [9 empty] | 0.009 |  |  |  | 0.011 | [47 empty] | 2.7 |  | 0.07 |  | 0.05 | [7 empty] | 0.009 | [9 empty] | 2.6 |  | 0.07 | [7 empty] | 31 |  |  |  | 21 | [9 empty] | 2.8 | [79 empty] | 4.2
埼玉県 | 元小山川 | 92新泉橋 | 11 | 1 | 2023 | 420 | 1150 | 0年間調査 | 01流心（中央） | 02晴れ | 00通常の状況 | 381下水臭（微） | 210灰黄色・淡（明） | 26.8 | 24 | 0.01 | 0.04 |  |  | 0.68 |  | 8 |  | 13 |  | 2.1 |  | 4.6 |  | 7 |  | 100 | [9 empty] | 0.019 | < | 6e-05 |  | 0.0049 | [5 empty] | 0.002 | [41 empty] | 3.5 |  | 0.19 |  | 0.18 | [7 empty] | 0.019 | [9 empty] | 3.3 |  | 0.14 | [7 empty] | 48 |  |  |  | 45 | [9 empty] | 2.3 | [79 empty] | 2.8
埼玉県 | 元小山川 | 92新泉橋 | 11 | 1 | 2023 | 511 | 1155 | 0年間調査 | 01流心（中央） | 02晴れ | 00通常の状況 | 141川藻臭（微） | 200灰色・淡（明） | 24 | 25 | 0.01 | 0.02 |  |  | 0.315 |  | 7.7 |  | 11 |  | 1.7 |  | 5 |  | 17 |  | 86 |  |  |  | 5.1 |  | 0.33 |  |  |  | 0.02 | < | 6e-05 |  | 0.0033 | < | 0.0003 |  | N.D. |  | 0.001 | < | 0.005 | < | 0.001 | < | 0.0005 |  |  |  |  | < | 0.002 | [12 empty] | < | 0.001 | < | 0.0005 |  |  | < | 0.0006 | < | 0.0003 | < | 0.002 | [5 empty] | 4.3 |  | 0.05 |  | 0.09 | [7 empty] | 0.02 | [7 empty] | 0.2 |  | 4.2 |  | 0.12 |  |  |  | 0.31 |  |  |  | 49 |  |  |  | 43 | < | 0.01 |  |  |  |  | < | 0.02 |  | 2 |  | 1.4 |  | 0.07 |  | 0.045 |  | 0.018 |  | 0.0071 |  | 0.0008 | [67 empty] | 2.5
埼玉県 | 元小山川 | 92新泉橋 | 11 | 1 | 2023 | 601 | 1130 | 0年間調査 | 01流心（中央） | 04曇り | 00通常の状況 | 381下水臭（微） | 200灰色・淡（明） | 26.1 | 23.8 | 0.04 | 0.04 |  |  | 0.922 |  | 8.3 |  | 16 |  | 1.6 |  | 4.5 |  | 5 |  | 230 | [9 empty] | 0.025 |  | 0.00017 |  | 0.0024 | [5 empty] | 0.003 | [41 empty] | 5.4 |  | 0.13 |  | 0.13 | [7 empty] | 0.025 | [9 empty] | 5.2 |  | 0.14 | [7 empty] | 62 |  |  |  | 65 | [9 empty] | 2.1 | [79 empty] | 2.3
埼玉県 | 元小山川 | 92新泉橋 | 11 | 1 | 2023 | 706 | 1130 | 0年間調査 | 01流心（中央） | 02晴れ | 00通常の状況 | 381下水臭（微） | 200灰色・淡（明） | 31.2 | 22.8 | 0.42 | 0.09 |  |  | 0.593 |  | 7.3 |  | 6.8 |  | 1.3 |  | 4.6 |  | 16 |  | 1000 |  |  |  | 6.7 |  | 0.27 |  |  |  | 0.036 | < | 6e-05 |  | 0.0024 | < | 0.0003 |  | N.D. |  | 0.001 | < | 0.005 | < | 0.001 | < | 0.0005 |  |  |  | N.D. | < | 0.002 | < | 0.0002 | < | 0.0004 | < | 0.002 | < | 0.004 | < | 0.0005 | < | 0.0006 | < | 0.001 | < | 0.0005 | < | 0.0002 | < | 0.0006 | < | 0.0003 | < | 0.002 | < | 0.001 | < | 0.001 |  | 5.6 |  | 0.07 |  | 0.08 | < | 0.005 | [5 empty] | 0.036 | [6 empty] | < | 0.1 |  | 5.5 |  | 0.14 |  |  |  | 0.21 |  |  |  | 40 |  |  |  | 29 |  | 0.01 |  |  |  |  | < | 0.02 |  | 1.8 |  | 1 |  | 0.038 |  | 0.025 |  | 0.01 |  | 0.0032 | < | 0.0002 | < | 0.006 | < | 0.004 | < | 0.006 | < | 0.02 | < | 0.0008 | < | 0.0005 | < | 0.0003 | < | 0.004 |  |  | < | 0.005 | < | 0.0008 | < | 0.0006 | < | 0.0008 | < | 0.003 | < | 0.0008 | < | 0.0001 | < | 0.06 | < | 0.04 | < | 0.006 |  | 0.001 |  | 0.01 | < | 0.002 | < | 0.0002 | < | 4e-05 |  | 0.05 | < | 0.0002 |  | 3.2e-05 | < | 0.006 | < | 0.001 | < | 0.1 | < | 0.0001 | < | 0.002 | < | 0.0003 |  | 1.9
埼玉県 | 元小山川 | 92新泉橋 | 11 | 1 | 2023 | 803 | 1135 | 0年間調査 | 01流心（中央） | 02晴れ | 00通常の状況 | 381下水臭（微） | 200灰色・淡（明） | 33.8 | 25.8 | 0.27 | 0.08 |  |  | 0.844 |  | 7.6 |  | 7.6 |  | 0.9 |  | 3.8 |  | 8 |  | 470 | [9 empty] | 0.029 | < | 6e-05 |  | 0.0013 | [5 empty] | 0.002 | [41 empty] | 6.2 |  | 0.1 |  | 0.14 | [7 empty] | 0.029 | [9 empty] | 6 |  | 0.11 | [7 empty] | 48 |  |  |  | 44 | [9 empty] | 1.8 | [79 empty] | 2
埼玉県 | 元小山川 | 92新泉橋 | 11 | 1 | 2023 | 907 | 1155 | 0年間調査 | 01流心（中央） | 04曇り | 00通常の状況 | 141川藻臭（微） | 200灰色・淡（明） | 31.1 | 23.5 | 0.5 | 0.08 |  |  | 0.586 |  | 7.7 |  | 8.6 |  | 1.8 |  | 3.8 |  | 16 |  | 870 | [9 empty] | 0.025 | < | 6e-05 |  | 0.0012 | [5 empty] | 0.001 | [41 empty] | 7.7 |  | 0.07 |  | 0.11 | [7 empty] | 0.025 | [9 empty] | 7.7 |  | 0.05 | [7 empty] | 43 |  |  |  | 32 | [9 empty] | 1 | [79 empty] | 1.7
埼玉県 | 元小山川 | 92新泉橋 | 11 | 1 | 2023 | 1005 | 1215 | 0年間調査 | 01流心（中央） | 02晴れ | 00通常の状況 | 141川藻臭（微） | 200灰色・淡（明） | 24.5 | 20.7 | 0.33 | 0.07 |  |  | 0.49 |  | 7.7 |  | 8.4 |  | 1 |  | 3.7 |  | 16 |  | 590 | [9 empty] | 0.02 | < | 6e-05 |  | 0.0012 | [5 empty] | 0.001 | [41 empty] | 7.7 |  | 0.06 |  | 0.1 | [7 empty] | 0.02 | [9 empty] | 7.7 |  | 0.05 | [7 empty] | 43 |  |  |  | 32 | [9 empty] | 1 | [79 empty] | 1.7
埼玉県 | 元小山川 | 92新泉橋 | 11 | 1 | 2023 | 1102 | 1130 | 0年間調査 | 01流心（中央） | 02晴れ | 00通常の状況 | 381下水臭（微） | 200灰色・淡（明） | 25.8 | 18.3 | 0.26 | 0.1 |  |  | 0.742 |  | 7.6 |  | 9.1 |  | 1.2 |  | 3.3 |  | 8 |  | 220 |  |  |  | 9.3 |  | 0.17 |  |  |  | 0.016 | < | 6e-05 |  | 0.0015 | < | 0.0003 |  | N.D. |  | 0.001 | < | 0.005 | < | 0.001 | < | 0.0005 |  |  |  |  | < | 0.002 | [12 empty] | < | 0.001 | < | 0.0005 | [13 empty] | 8.8 |  | 0.09 |  | 0.12 | [7 empty] | 0.016 | [7 empty] | 0.2 |  | 8.6 |  | 0.16 |  |  |  | 0.17 |  |  |  | 48 |  |  |  | 37 | < | 0.01 |  |  |  |  | < | 0.02 |  | 1.2 |  | 0.9 |  | 0.044 |  | 0.024 |  | 0.013 |  | 0.0067 |  | 0.0012 | [67 empty] | 1.4
埼玉県 | 元小山川 | 92新泉橋 | 11 | 1 | 2023 | 1207 | 1135 | 0年間調査 | 01流心（中央） | 02晴れ | 00通常の状況 | 141川藻臭（微） | 200灰色・淡（明） | 16.8 | 13.3 | 0.08 | 0.07 |  |  | 0.76 |  | 7.5 |  | 9.2 |  | 2 |  | 5.2 |  | 4 |  | 1400 | [9 empty] | 0.029 | < | 6e-05 |  | 0.01 | [5 empty] | 0.002 | [41 empty] | 8 |  | 0.2 |  | 0.17 | [7 empty] | 0.029 | [9 empty] | 7.6 |  | 0.44 | [7 empty] | 65 |  |  |  | 71 | [9 empty] | 2.9 | [79 empty] | 3.5
埼玉県 | 元小山川 | 92新泉橋 | 11 | 1 | 2024 | 104 | 1130 | 0年間調査 | 01流心（中央） | 02晴れ | 00通常の状況 | 381下水臭（微） | 200灰色・淡（明） | 12.7 | 9.6 | 0.02 | 0.06 |  |  | 0.49 |  | 7.6 |  | 8.6 |  | 3.9 |  | 6.9 |  | 6 |  | 4400 | [9 empty] | 0.023 | < | 6e-05 |  | 0.029 |  |  |  |  | < | 0.001 | [41 empty] | 6.9 |  | 0.07 |  | 0.09 | [7 empty] | 0.023 | [9 empty] | 6.5 |  | 0.37 | [7 empty] | 57 |  |  |  | 57 | [9 empty] | 3.7 | [79 empty] | 4.9
埼玉県 | 元小山川 | 92新泉橋 | 11 | 1 | 2024 | 201 | 1130 | 0年間調査 | 01流心（中央） | 02晴れ | 00通常の状況 | 381下水臭（微） | 210灰黄色・淡（明） | 15 | 11.1 | 0.04 | 0.07 |  |  | 0.612 |  | 7.8 |  | 11 |  | 7.9 |  | 8.5 |  | 7 |  | 39000 |  |  |  | 9.2 |  | 0.96 |  |  |  | 0.061 | < | 6e-05 |  | 0.15 | < | 0.0003 |  | N.D. |  | 0.001 | < | 0.005 | < | 0.001 | < | 0.0005 |  |  |  | N.D. | < | 0.002 | < | 0.0002 | < | 0.0004 | < | 0.002 | < | 0.004 | < | 0.0005 | < | 0.0006 | < | 0.001 | < | 0.0005 | < | 0.0002 | [6 empty] | < | 0.001 | < | 0.001 |  | 5.3 |  | 0.09 |  | 0.15 | < | 0.005 | [5 empty] | 0.061 | [7 empty] | 3.2 |  | 5.1 |  | 0.27 |  |  |  | 0.87 |  |  |  | 62 |  |  |  | 66 |  | 0.05 |  |  |  |  | < | 0.02 |  | 6.9 |  | 7 |  | 0.083 |  | 0.065 |  | 0.015 |  | 0.0037 | < | 0.0002 | [16 empty] | < | 0.004 | [21 empty] | 0.001 | [9 empty] | 0.03 |  |  |  | 3.6e-05 | [13 empty] | 8.1
埼玉県 | 元小山川 | 92新泉橋 | 11 | 1 | 2024 | 304 | 1145 | 0年間調査 | 01流心（中央） | 02晴れ | 00通常の状況 | 381下水臭（微） | 200灰色・淡（明） | 12.3 | 12 | 0.02 | 0.04 |  |  | 0.585 |  | 7.9 |  | 9.5 |  | 5.3 |  | 7.8 |  | 8 |  | 980 | [9 empty] | 0.044 | < | 6e-05 |  | 0.1 |  |  |  |  | < | 0.001 | [41 empty] | 6.5 |  | 0.08 |  | 0.12 | [7 empty] | 0.044 | [9 empty] | 6.2 |  | 0.22 | [7 empty] | 61 |  |  |  | 63 | [9 empty] | 4.4 | [79 empty] | 6.6
高崎河川国道事務所 | 神流川（３） | 93神流川橋 | 42 | 1 | 2023 | 412 | 1400 | 0年間調査 | 01流心（中央） | 04曇り | 00通常の状況 | 011無臭 | 001無色 | 24.1 | 18 | 0.55 | 0.05 | 0.27 | > | 1 |  | 9.4 |  | 12 |  | 0.7 |  | 2.4 |  | 7 |  | 1 | [8 empty] | < | 0.001 | [62 empty] | < | 0.001 | [17 empty] | 2.2
高崎河川国道事務所 | 神流川（３） | 93神流川橋 | 42 | 1 | 2023 | 510 | 1505 | 0年間調査 | 01流心（中央） | 02晴れ | 00通常の状況 | 011無臭 | 001無色 | 26.2 | 22 | 0.55 | 0.05 | 0.23 | > | 1 |  | 9.6 |  | 12 |  | 0.9 |  | 2.2 |  | 4 |  | 4 |  |  |  | 0.26 |  | 0.008 |  |  | < | 0.001 | < | 6e-05 |  | 0.0003 |  |  |  |  | < | 0.001 | [41 empty] | 0.22 |  |  |  |  | < | 0.005 |  |  |  |  | < | 0.001 | [7 empty] | 0.01 |  | 0.22 |  | 0.002 | [5 empty] | 1.8 |  | 20
高崎河川国道事務所 | 神流川（３） | 93神流川橋 | 42 | 1 | 2023 | 607 | 1435 | 0年間調査 | 01流心（中央） | 02晴れ | 00通常の状況 | 011無臭 | 001無色 | 32 | 26 | 1.18 | 0.05 | 0.25 |  | 0.805 |  | 9.4 |  | 12 |  | 1.3 |  | 2.1 |  | 10 |  | 70 | [8 empty] | < | 0.001 | [62 empty] | < | 0.001 | [17 empty] | 3.1
高崎河川国道事務所 | 神流川（３） | 93神流川橋 | 42 | 1 | 2023 | 705 | 1415 | 0年間調査 | 01流心（中央） | 04曇り | 00通常の状況 | 011無臭 | 001無色 | 25.6 | 23.7 | 3.45 | 0.06 | 0.32 | > | 1 |  | 8.4 |  | 8.7 |  | 1.2 |  | 2.2 |  | 6 |  | 54 |  |  |  | 0.7 |  | 0.022 |  |  |  | 0.001 | [63 empty] | 0.001 | [6 empty] | < | 0.01 | [9 empty] | 2.9 |  | 23
高崎河川国道事務所 | 神流川（３） | 93神流川橋 | 42 | 1 | 2023 | 802 | 1500 | 0年間調査 | 01流心（中央） | 02晴れ | 00通常の状況 | 011無臭 | 001無色 | 37 | 29.2 | 9.59 | 0.09 | 0.45 | > | 1 |  | 8.3 |  | 9.2 |  | 0.8 |  | 2.6 |  | 13 |  | 100 | [9 empty] | 0.001 | < | 6e-05 |  | 0.0004 | [59 empty] | 0.001 | [6 empty] | < | 0.01 | [9 empty] | 3.8
高崎河川国道事務所 | 神流川（３） | 93神流川橋 | 42 | 1 | 2023 | 906 | 1400 | 0年間調査 | 01流心（中央） | 04曇り | 00通常の状況 | 011無臭 | 001無色 | 30.7 | 27.5 | 3.58 | 0.07 | 0.35 | > | 1 |  | 8.3 |  | 9.2 |  | 1.1 |  | 2.4 |  | 10 |  | 78 |  |  |  | 0.77 |  | 0.044 |  |  |  | 0.001 | [63 empty] | 0.001 | [7 empty] | 0.03 | [9 empty] | 2.9 |  | 26
高崎河川国道事務所 | 神流川（３） | 93神流川橋 | 42 | 1 | 2023 | 1004 | 1513 | 0年間調査 | 01流心（中央） | 04曇り | 00通常の状況 | 011無臭 | 001無色 | 20.2 | 21.5 | 0.9 | 0.04 | 0.22 | > | 1 |  | 8.1 |  | 8.6 |  | 0.5 |  | 2.1 |  | 5 |  | 56 | [8 empty] | < | 0.001 | [62 empty] | < | 0.001 | [17 empty] | 1.7
高崎河川国道事務所 | 神流川（３） | 93神流川橋 | 42 | 1 | 2023 | 1101 | 952 | 0年間調査 | 01流心（中央） | 02晴れ | 00通常の状況 | 011無臭 | 001無色 | 23.5 | 18 | 0.54 | 0.04 | 0.18 | > | 1 |  | 8.6 |  | 12 |  | 0.6 |  | 2.2 |  | 9 |  | 32 |  |  |  | 0.76 |  | 0.019 |  |  | < | 0.001 | < | 6e-05 | < | 0.0001 | < | 0.0003 |  | N.D. | < | 0.001 | < | 0.005 | < | 0.001 | < | 0.0003 |  |  |  | N.D. | < | 0.0002 | < | 0.0002 | < | 0.0002 | < | 0.0002 | < | 0.0002 | < | 0.0002 | < | 0.0002 | < | 0.0002 | < | 0.0002 | < | 0.0002 | < | 0.0006 | < | 0.0003 | < | 0.0003 | < | 0.0002 | < | 0.001 |  | 0.6 |  | 0.08 |  | 0.2 |  |  | < | 0.005 | < | 0.004 | < | 0.001 | < | 0.02 | < | 0.02 | < | 0.005 |  | 0.01 |  | 0.6 |  | 0.002 | [5 empty] | 1.3 |  | 30 |  |  |  |  | < | 0.01 | [20 empty] | < | 0.0001 | [40 empty] | < | 0.0002 | [10 empty] | < | 0.0001
高崎河川国道事務所 | 神流川（３） | 93神流川橋 | 42 | 1 | 2023 | 1206 | 1440 | 0年間調査 | 01流心（中央） | 02晴れ | 00通常の状況 | 011無臭 | 001無色 | 17.2 | 12.5 | 0.45 | 0.03 | 0.15 | > | 1 |  | 9.1 |  | 13 |  | 1.5 |  | 1.8 |  | 4 |  | 8 | [8 empty] | < | 0.001 | [62 empty] | < | 0.001 | [17 empty] | 2.4
高崎河川国道事務所 | 神流川（３） | 93神流川橋 | 42 | 1 | 2024 | 110 | 1440 | 0年間調査 | 01流心（中央） | 02晴れ | 00通常の状況 | 011無臭 | 001無色 | 11.5 | 7 | 0.6 | 0.05 | 0.23 | > | 1 |  | 9.1 |  | 14 |  | 0.9 |  | 2 |  | 2 |  | 10 |  |  |  | 0.67 |  | 0.005 |  |  | < | 0.001 | [62 empty] | < | 0.001 | [6 empty] | < | 0.01 | [9 empty] | 1.4 |  | 23
高崎河川国道事務所 | 神流川（３） | 93神流川橋 | 42 | 1 | 2024 | 214 | 1402 | 0年間調査 | 01流心（中央） | 02晴れ | 00通常の状況 | 011無臭 | 001無色 | 18.5 | 12 | 0.31 | 0.05 | 0.27 | > | 1 |  | 8.8 |  | 13 |  | 1.2 |  | 1.9 |  | 2 |  | 2 | [8 empty] | < | 0.001 | < | 6e-05 |  | 0.0005 | [58 empty] | < | 0.001 | [7 empty] | 0.02 | [9 empty] | 1.3
高崎河川国道事務所 | 神流川（３） | 93神流川橋 | 42 | 1 | 2024 | 306 | 1352 | 0年間調査 | 01流心（中央） | 04曇り | 00通常の状況 | 011無臭 | 001無色 | 9.8 | 10.1 | 0.88 | 0.06 | 0.29 | > | 1 |  | 8.5 |  | 13 |  | 1.3 |  | 1.9 |  | 8 |  | 20 |  |  |  | 1.2 |  | 0.021 |  |  |  | 0.001 | [63 empty] | 0.001 | [7 empty] | 0.01 | [9 empty] | 3.4 |  | 27
高崎河川国道事務所 | 神流川（２） | 94藤武橋 | 41 | 1 | 2023 | 412 | 1325 | 0年間調査 | 01流心（中央） | 04曇り | 00通常の状況 | 011無臭 | 001無色 | 26.3 | 17 | 1.47 | 0.17 | 0.84 | > | 1 |  | 9.1 |  | 11 |  | 0.7 |  | 2.5 |  | 6 |  | 41 | [9 empty] | 0.001 | [63 empty] | 0.001 | [17 empty] | 2.1
高崎河川国道事務所 | 神流川（２） | 94藤武橋 | 41 | 1 | 2023 | 510 | 1410 | 0年間調査 | 01流心（中央） | 02晴れ | 00通常の状況 | 011無臭 | 001無色 | 24 | 19.5 | 1.47 | 0.17 | 0.85 | > | 1 |  | 9.4 |  | 12 |  | 1 |  | 2.2 |  | 3 |  | 3 |  |  |  | 0.48 |  | 0.009 |  |  | < | 0.001 | < | 6e-05 |  | 0.0003 |  |  |  |  | < | 0.001 |  |  | < | 0.001 | [37 empty] | 0.43 |  |  |  |  | < | 0.005 |  |  |  |  | < | 0.001 | [6 empty] | < | 0.01 |  | 0.43 |  | 0.002 | [5 empty] | 1.6 |  | 22
高崎河川国道事務所 | 神流川（２） | 94藤武橋 | 41 | 1 | 2023 | 607 | 1355 | 0年間調査 | 01流心（中央） | 02晴れ | 00通常の状況 | 011無臭 | 001無色 | 30.2 | 25.2 | 1.93 | 0.13 | 0.66 |  | 0.975 |  | 9.3 |  | 11 |  | 1.1 |  | 2 |  | 4 |  | 79 | [8 empty] | < | 0.001 | [62 empty] | < | 0.001 | [17 empty] | 2.1
高崎河川国道事務所 | 神流川（２） | 94藤武橋 | 41 | 1 | 2023 | 705 | 1340 | 0年間調査 | 01流心（中央） | 04曇り | 00通常の状況 | 011無臭 | 001無色 | 25.9 | 21.8 | 2.04 | 0.18 | 0.88 | > | 1 |  | 7.9 |  | 8 |  | 1.2 |  | 2.1 |  | 3 |  | 56 |  |  |  | 0.83 |  | 0.02 |  |  | < | 0.001 | [62 empty] | < | 0.001 | [7 empty] | 0.01 | [9 empty] | 1.5 |  | 22
高崎河川国道事務所 | 神流川（２） | 94藤武橋 | 41 | 1 | 2023 | 802 | 1407 | 0年間調査 | 01流心（中央） | 02晴れ | 00通常の状況 | 011無臭 | 001無色 | 36.2 | 27.8 | 7.43 | 0.15 | 0.75 |  | 0.875 |  | 8.2 |  | 8.5 |  | 0.9 |  | 2.2 |  | 9 |  | 82 | [8 empty] | < | 0.001 | < | 6e-05 |  | 0.0006 | [58 empty] | < | 0.001 | [7 empty] | 0.01 | [9 empty] | 2.4
高崎河川国道事務所 | 神流川（２） | 94藤武橋 | 41 | 1 | 2023 | 906 | 1320 | 0年間調査 | 01流心（中央） | 04曇り | 00通常の状況 | 011無臭 | 001無色 | 30.8 | 26.6 | 2.08 | 0.19 | 0.94 | > | 1 |  | 8.1 |  | 9.4 |  | 1.1 |  | 2.2 |  | 4 |  | 78 |  |  |  | 0.93 |  | 0.026 |  |  | < | 0.001 | [62 empty] | < | 0.001 | [7 empty] | 0.15 | [9 empty] | 1.2 |  | 29
高崎河川国道事務所 | 神流川（２） | 94藤武橋 | 41 | 1 | 2023 | 1004 | 1437 | 0年間調査 | 01流心（中央） | 04曇り | 00通常の状況 | 011無臭 | 001無色 | 21 | 20.6 | 1.61 | 0.15 | 0.77 | > | 1 |  | 8 |  | 9.1 |  | 0.6 |  | 2 |  | 3 |  | 50 | [8 empty] | < | 0.001 | [62 empty] | < | 0.001 | [17 empty] | 1.1
高崎河川国道事務所 | 神流川（２） | 94藤武橋 | 41 | 1 | 2023 | 1101 | 1100 | 0年間調査 | 01流心（中央） | 02晴れ | 00通常の状況 | 011無臭 | 001無色 | 25 | 17.5 | 1.49 | 0.18 | 0.89 | > | 1 |  | 8.7 |  | 12 |  | 0.8 |  | 1.9 |  | 2 |  | 33 |  |  |  | 0.79 |  | 0.012 |  |  | < | 0.001 | < | 6e-05 | < | 0.0001 | < | 0.0003 |  | N.D. | < | 0.001 | < | 0.005 | < | 0.001 | < | 0.0003 |  |  |  | N.D. | < | 0.0002 | < | 0.0002 | < | 0.0002 | < | 0.0002 | < | 0.0002 | < | 0.0002 | < | 0.0002 | < | 0.0002 | < | 0.0002 | < | 0.0002 | < | 0.0006 | < | 0.0003 | < | 0.0003 | < | 0.0002 | < | 0.001 |  | 0.7 |  | 0.08 |  | 0.2 |  |  | < | 0.005 | < | 0.004 | < | 0.001 | < | 0.02 | < | 0.02 | < | 0.005 |  | 0.01 |  | 0.7 |  | 0.002 | [5 empty] | 1 |  | 29 |  |  |  |  | < | 0.01
高崎河川国道事務所 | 神流川（２） | 94藤武橋 | 41 | 1 | 2023 | 1206 | 1357 | 0年間調査 | 01流心（中央） | 02晴れ | 00通常の状況 | 011無臭 | 320白色・乳白色・淡（明） | 18 | 12 | 1.35 | 0.14 | 0.71 |  | 0.54 |  | 8.5 |  | 12 |  | 1.2 |  | 2.4 |  | 13 |  | 39 | [9 empty] | 0.001 | [63 empty] | 0.001 | [17 empty] | 6.3
高崎河川国道事務所 | 神流川（２） | 94藤武橋 | 41 | 1 | 2024 | 110 | 1405 | 0年間調査 | 01流心（中央） | 02晴れ | 00通常の状況 | 011無臭 | 001無色 | 12.5 | 7 | 1.26 | 0.18 | 0.9 | > | 1 |  | 8.8 |  | 14 |  | 0.8 |  | 1.9 |  | 4 |  | 11 |  |  |  | 0.74 |  | 0.01 |  |  | < | 0.001 | [62 empty] | < | 0.001 | [6 empty] | < | 0.01 | [9 empty] | 1.2 |  | 24
高崎河川国道事務所 | 神流川（２） | 94藤武橋 | 41 | 1 | 2024 | 214 | 1317 | 0年間調査 | 01流心（中央） | 02晴れ | 00通常の状況 | 011無臭 | 001無色 | 21.2 | 11.5 | 1.18 | 0.12 | 0.58 | > | 1 |  | 8.7 |  | 13 |  | 0.9 |  | 1.9 |  | 1 | < | 1 | [8 empty] | < | 0.001 | < | 6e-05 |  | 0.0004 | [58 empty] | < | 0.001 | [7 empty] | 0.01 | [9 empty] | 1.4
高崎河川国道事務所 | 神流川（２） | 94藤武橋 | 41 | 1 | 2024 | 306 | 1320 | 0年間調査 | 01流心（中央） | 04曇り | 00通常の状況 | 011無臭 | 001無色 | 10.2 | 9.8 | 1.66 | 0.16 | 0.79 | > | 1 |  | 8.3 |  | 12 |  | 1.3 |  | 1.8 |  | 5 |  | 64 |  |  |  | 1.5 |  | 0.031 |  |  |  | 0.001 | [63 empty] | 0.001 | [7 empty] | 0.01 | [9 empty] | 3.8 |  | 28
下久保ダム管理所 | 下久保ダム貯水池（神流湖） | L1湖心 | 501 | 1 | 2023 | 412 | 1105 | 0年間調査 | 11上層（表層） | 04曇り | 00通常の状況 | 011無臭 | 001無色 | 19.2 | 14.6 |  | 0.5 | 69.5 |  | 5.6 |  | 8.2 |  | 10 |  | 0.5 |  | 1.5 | < | 1 |  | 2 |  |  |  | 0.86 |  | 0.005 |  |  |  | 0.001 | < | 6e-05 | < | 0.0006 | [47 empty] | 0.66 | [11 empty] | 0.001 | [7 empty] | 0.01 |  | 0.65 | < | 0.01 |  |  | < | 0.005 | < | 1 | [8 empty] | < | 2
下久保ダム管理所 | 下久保ダム貯水池（神流湖） | L1湖心 | 501 | 1 | 2023 | 412 | 1110 | 0年間調査 | 12中層 | 04曇り | 00通常の状況 | 011無臭 | 001無色 | 19.2 | 6.3 |  | 34.8 | 69.5 |  |  |  | 7.8 |  | 9.7 | < | 0.5 |  | 1.5 | < | 1 |  | 1 |  |  |  | 0.96 |  | 0.004 | [55 empty] | 0.78 | [18 empty] | < | 0.01 |  | 0.77 | < | 0.01 |  |  | < | 0.005 |  | 1 | [8 empty] | < | 2
下久保ダム管理所 | 下久保ダム貯水池（神流湖） | L1湖心 | 501 | 1 | 2023 | 412 | 1115 | 0年間調査 | 13下層 | 04曇り | 00通常の状況 | 011無臭 | 001無色 | 19.2 | 6.3 |  | 68.5 | 69.5 |  |  |  | 7.6 |  | 7.6 | < | 0.5 |  | 1.8 |  | 4 |  | 13 |  |  |  | 1 |  | 0.007 |  | 7.6 | [53 empty] | 0.74 | [19 empty] | 0.02 |  | 0.73 | < | 0.01 |  |  | < | 0.005 |  | 6 | [8 empty] | < | 2
下久保ダム管理所 | 下久保ダム貯水池（神流湖） | L1湖心 | 501 | 1 | 2023 | 510 | 1135 | 0年間調査 | 11上層（表層） | 02晴れ | 00通常の状況 | 011無臭 | 001無色 | 20 | 18.1 |  | 0.5 | 67.7 |  | 4 |  | 8.5 |  | 9.9 |  | 1 |  | 2.1 | < | 1 |  | 4 |  |  |  | 0.66 |  | 0.009 |  |  |  | 0.001 | < | 6e-05 | < | 0.0006 | [47 empty] | 0.59 | [11 empty] | 0.001 | [6 empty] | < | 0.01 |  | 0.58 | < | 0.01 |  |  | < | 0.005 | < | 1 | [9 empty] | 7
下久保ダム管理所 | 下久保ダム貯水池（神流湖） | L1湖心 | 501 | 1 | 2023 | 510 | 1150 | 0年間調査 | 12中層 | 02晴れ | 00通常の状況 | 011無臭 | 001無色 | 20 | 6.5 |  | 33.9 | 67.7 |  |  |  | 7.8 |  | 9.4 |  | 0.9 |  | 1.6 | < | 1 |  | 1 |  |  |  | 0.87 |  | 0.007 | [55 empty] | 0.78 | [19 empty] | 0.01 |  | 0.77 | < | 0.01 |  |  | < | 0.005 | < | 1 | [8 empty] | < | 2
下久保ダム管理所 | 下久保ダム貯水池（神流湖） | L1湖心 | 501 | 1 | 2023 | 510 | 1200 | 0年間調査 | 13下層 | 02晴れ | 00通常の状況 | 011無臭 | 320白色・乳白色・淡（明） | 20 | 6.3 |  | 66.7 | 67.7 |  |  |  | 7.6 |  | 6.8 |  | 0.9 |  | 1.8 |  | 2 |  | 20 |  |  |  | 0.91 |  | 0.013 |  | 6.8 | [53 empty] | 0.74 | [19 empty] | 0.02 |  | 0.73 | < | 0.01 |  |  | < | 0.005 |  | 3 | [8 empty] | < | 2
下久保ダム管理所 | 下久保ダム貯水池（神流湖） | L1湖心 | 501 | 1 | 2023 | 607 | 1115 | 0年間調査 | 11上層（表層） | 02晴れ | 00通常の状況 | 011無臭 | 001無色 | 26.2 | 21.4 |  | 0.5 | 69.8 |  | 4.7 |  | 8.5 |  | 9.3 |  | 1.2 |  | 2.3 |  | 1 |  | 0 |  |  |  | 0.61 |  | 0.008 |  |  | < | 0.001 | < | 6e-05 | < | 0.0006 | [47 empty] | 0.52 | [10 empty] | < | 0.001 | [7 empty] | 0.01 |  | 0.51 | < | 0.01 |  |  | < | 0.005 | < | 1 | [9 empty] | 3
下久保ダム管理所 | 下久保ダム貯水池（神流湖） | L1湖心 | 501 | 1 | 2023 | 607 | 1130 | 0年間調査 | 12中層 | 02晴れ | 00通常の状況 | 011無臭 | 001無色 | 26.2 | 6.6 |  | 34.9 | 69.8 |  |  |  | 7.7 |  | 8.7 |  | 0.8 |  | 1.6 |  | 1 |  | 0 |  |  |  | 0.83 |  | 0.007 | [55 empty] | 0.77 | [18 empty] | < | 0.01 |  | 0.76 | < | 0.01 |  |  | < | 0.005 |  | 1 | [8 empty] | < | 2
下久保ダム管理所 | 下久保ダム貯水池（神流湖） | L1湖心 | 501 | 1 | 2023 | 607 | 1145 | 0年間調査 | 13下層 | 02晴れ | 00通常の状況 | 161土臭（微） | 001無色 | 26.2 | 6.4 |  | 68.8 | 69.8 |  |  |  | 7.4 |  | 3 |  | 1.4 |  | 2.4 |  | 4 |  | 15 |  |  |  | 0.91 |  | 0.02 |  | 3 | [53 empty] | 0.58 | [19 empty] | 0.06 |  | 0.54 |  | 0.04 |  |  | < | 0.005 |  | 3 | [8 empty] | < | 2
下久保ダム管理所 | 下久保ダム貯水池（神流湖） | L1湖心 | 501 | 1 | 2023 | 705 | 1245 | 0年間調査 | 11上層（表層） | 04曇り | 00通常の状況 | 011無臭 | 001無色 | 24.6 | 25.3 |  | 0.5 | 71.2 |  | 3.8 |  | 9.1 |  | 9.4 |  | 1.4 |  | 2.3 |  | 1 |  | 1 |  |  |  | 0.81 |  | 0.017 |  |  | < | 0.001 | < | 6e-05 | < | 0.0006 | [47 empty] | 0.64 | [10 empty] | < | 0.001 | [7 empty] | 0.02 |  | 0.63 | < | 0.01 |  |  | < | 0.005 |  | 1 | [9 empty] | 4
下久保ダム管理所 | 下久保ダム貯水池（神流湖） | L1湖心 | 501 | 1 | 2023 | 705 | 1255 | 0年間調査 | 12中層 | 04曇り | 00通常の状況 | 011無臭 | 001無色 | 24.6 | 6.7 |  | 35.6 | 71.2 |  |  |  | 7.7 |  | 9 |  | 1.1 |  | 1.5 | < | 1 |  | 0 |  |  |  | 0.92 |  | 0.012 | [55 empty] | 0.79 | [19 empty] | 0.02 |  | 0.78 | < | 0.01 |  |  | < | 0.005 | < | 1 | [8 empty] | < | 2
下久保ダム管理所 | 下久保ダム貯水池（神流湖） | L1湖心 | 501 | 1 | 2023 | 705 | 1310 | 0年間調査 | 13下層 | 04曇り | 00通常の状況 | 251硫化水素（微） | 001無色 | 24.6 | 6.5 |  | 70.2 | 71.2 |  |  |  | 7.3 |  | 2.1 |  | 1.4 |  | 2.1 |  | 1 |  | 37 |  |  |  | 0.92 |  | 0.019 |  | 2.1 | [53 empty] | 0.57 | [19 empty] | 0.08 |  | 0.53 |  | 0.04 |  |  |  | 0.006 |  | 2 | [8 empty] | < | 2
下久保ダム管理所 | 下久保ダム貯水池（神流湖） | L1湖心 | 501 | 1 | 2023 | 802 | 1150 | 0年間調査 | 11上層（表層） | 02晴れ | 00通常の状況 | 011無臭 | 001無色 | 36.1 | 27.7 |  | 0.5 | 66.7 |  | 2.7 |  | 9 |  | 9.4 |  | 1.3 |  | 2.7 | < | 1 |  | 2 |  |  |  | 0.79 |  | 0.014 |  |  | < | 0.001 | < | 6e-05 | < | 0.0006 | < | 0.0003 |  | N.D. | < | 0.005 | < | 0.01 | < | 0.001 | < | 0.0005 |  | N.D. |  | N.D. | < | 0.002 | < | 0.0002 | < | 0.0004 | < | 0.002 | < | 0.002 | < | 0.0005 | < | 0.0006 | < | 0.0005 | < | 0.0005 | < | 0.0005 | < | 0.001 | < | 0.0003 | < | 0.002 | < | 0.001 | < | 0.002 |  | 0.5 |  | 0.05 |  | 0.03 | < | 0.005 |  |  |  |  | < | 0.001 | [7 empty] | 0.01 |  | 0.49 |  | 0.01 |  |  | < | 0.005 |  | 1 | [9 empty] | 4
下久保ダム管理所 | 下久保ダム貯水池（神流湖） | L1湖心 | 501 | 1 | 2023 | 802 | 1200 | 0年間調査 | 12中層 | 02晴れ | 00通常の状況 | 011無臭 | 001無色 | 36.1 | 6.7 |  | 33.4 | 66.7 |  |  |  | 7.8 |  | 8.7 |  | 1 |  | 1.7 | < | 1 |  | 4 |  |  |  | 1 |  | 0.009 | [55 empty] | 0.8 | [18 empty] | < | 0.01 |  | 0.79 | < | 0.01 |  |  | < | 0.005 | < | 1 | [8 empty] | < | 2
下久保ダム管理所 | 下久保ダム貯水池（神流湖） | L1湖心 | 501 | 1 | 2023 | 802 | 1215 | 0年間調査 | 13下層 | 02晴れ | 00通常の状況 | 011無臭 | 001無色 | 36.1 | 6.5 |  | 65.7 | 66.7 |  |  |  | 7.4 |  | 2.6 |  | 1.5 |  | 2.1 | < | 1 |  | 14 |  |  |  | 1.1 |  | 0.019 |  | 2.6 | [53 empty] | 0.59 | [19 empty] | 0.05 |  | 0.58 | < | 0.01 |  |  | < | 0.005 |  | 1 | [8 empty] | < | 2
下久保ダム管理所 | 下久保ダム貯水池（神流湖） | L1湖心 | 501 | 1 | 2023 | 906 | 1130 | 0年間調査 | 11上層（表層） | 04曇り | 00通常の状況 | 011無臭 | 320白色・乳白色・淡（明） | 30.1 | 28.2 |  | 0.5 | 58.5 |  | 1.2 |  | 8.4 |  | 7.6 |  | 1.1 |  | 2.3 |  | 3 |  | 8 |  |  |  | 1 |  | 0.017 |  |  |  | 0.001 | < | 6e-05 | < | 0.0006 | [47 empty] | 0.98 | [11 empty] | 0.001 | [7 empty] | 0.01 |  | 0.96 |  | 0.02 |  |  | < | 0.005 |  | 5 | [9 empty] | 3
下久保ダム管理所 | 下久保ダム貯水池（神流湖） | L1湖心 | 501 | 1 | 2023 | 906 | 1140 | 0年間調査 | 12中層 | 04曇り | 00通常の状況 | 011無臭 | 001無色 | 30.1 | 6.8 |  | 29.3 | 58.5 |  |  |  | 7.5 |  | 4.3 |  | 1.4 |  | 1.7 |  | 2 |  | 7 |  |  |  | 0.86 |  | 0.008 | [55 empty] | 0.74 | [18 empty] | < | 0.01 |  | 0.73 | < | 0.01 |  |  | < | 0.005 |  | 3 | [8 empty] | < | 2
下久保ダム管理所 | 下久保ダム貯水池（神流湖） | L1湖心 | 501 | 1 | 2023 | 906 | 1150 | 0年間調査 | 13下層 | 04曇り | 00通常の状況 | 011無臭 | 320白色・乳白色・淡（明） | 30.1 | 6.6 |  | 57.5 | 58.5 |  |  |  | 7.4 |  | 1.5 |  | 1.8 |  | 2.9 |  | 4 |  | 29 |  |  |  | 0.87 |  | 0.018 |  | 1.5 | [53 empty] | 0.58 | [19 empty] | 0.04 |  | 0.56 |  | 0.02 |  |  | < | 0.005 |  | 5 | [8 empty] | < | 2
下久保ダム管理所 | 下久保ダム貯水池（神流湖） | L1湖心 | 501 | 1 | 2023 | 1005 | 1200 | 0年間調査 | 11上層（表層） | 02晴れ | 00通常の状況 | 011無臭 | 001無色 | 20.9 | 21.4 |  | 0.5 | 56.6 |  | 1.8 |  | 7.8 |  | 7.7 |  | 0.7 |  | 2 |  | 1 |  | 4 |  |  |  | 1.1 |  | 0.014 |  |  |  | 0.001 | < | 6e-05 | < | 0.0006 | [47 empty] | 0.97 | [11 empty] | 0.001 | [7 empty] | 0.01 |  | 0.94 |  | 0.02 |  |  | < | 0.005 |  | 2 | [9 empty] | 2
下久保ダム管理所 | 下久保ダム貯水池（神流湖） | L1湖心 | 501 | 1 | 2023 | 1005 | 1210 | 0年間調査 | 12中層 | 02晴れ | 00通常の状況 | 011無臭 | 320白色・乳白色・淡（明） | 20.9 | 6.9 |  | 28.3 | 56.6 |  |  |  | 7.5 |  | 2.6 |  | 1 |  | 2 |  | 2 |  | 9 |  |  |  | 0.87 |  | 0.015 | [55 empty] | 0.69 | [19 empty] | 0.02 |  | 0.67 |  | 0.02 |  |  | < | 0.005 |  | 3 | [8 empty] | < | 2
下久保ダム管理所 | 下久保ダム貯水池（神流湖） | L1湖心 | 501 | 1 | 2023 | 1005 | 1220 | 0年間調査 | 13下層 | 02晴れ | 00通常の状況 | 351魚腐敗臭（微） | 320白色・乳白色・淡（明） | 20.9 | 6.7 |  | 55.6 | 56.6 |  |  |  | 7.6 |  | 2.2 |  | 1.5 |  | 2.6 |  | 2 |  | 29 |  |  |  | 0.83 |  | 0.014 |  | 2.2 | [53 empty] | 0.47 | [19 empty] | 0.08 |  | 0.39 |  | 0.08 |  |  | < | 0.005 |  | 3 | [8 empty] | < | 2
下久保ダム管理所 | 下久保ダム貯水池（神流湖） | L1湖心 | 501 | 1 | 2023 | 1101 | 1220 | 0年間調査 | 11上層（表層） | 02晴れ | 00通常の状況 | 011無臭 | 001無色 | 20.4 | 16.4 |  | 0.5 | 59.3 |  | 3 |  | 8.2 |  | 9.4 |  | 0.7 |  | 1.9 | < | 1 |  | 2 |  |  |  | 0.94 |  | 0.006 |  |  | < | 0.001 | < | 6e-05 | < | 0.0006 | [47 empty] | 0.86 | [10 empty] | < | 0.001 | [6 empty] | < | 0.01 |  | 0.85 |  | 0.01 |  |  | < | 0.005 |  | 1 | [9 empty] | 3
下久保ダム管理所 | 下久保ダム貯水池（神流湖） | L1湖心 | 501 | 1 | 2023 | 1101 | 1230 | 0年間調査 | 12中層 | 02晴れ | 00通常の状況 | 011無臭 | 320白色・乳白色・淡（明） | 20.4 | 7 |  | 29.7 | 59.3 |  |  |  | 7.4 |  | 1.5 |  | 0.9 |  | 1.4 |  | 2 |  | 5 |  |  |  | 0.8 |  | 0.012 | [55 empty] | 0.63 | [19 empty] | 0.02 |  | 0.55 |  | 0.08 |  |  | < | 0.005 |  | 2 | [8 empty] | < | 2
下久保ダム管理所 | 下久保ダム貯水池（神流湖） | L1湖心 | 501 | 1 | 2023 | 1101 | 1245 | 0年間調査 | 13下層 | 02晴れ | 00通常の状況 | 351魚腐敗臭（微） | 320白色・乳白色・淡（明） | 20.4 | 6.8 |  | 58.3 | 59.3 |  |  |  | 7.4 |  | 1.5 |  | 1.1 |  | 1.9 |  | 3 |  | 4 |  |  |  | 0.65 |  | 0.014 |  | 1.5 | [53 empty] | 0.32 | [19 empty] | 0.07 |  | 0.23 |  | 0.09 |  |  | < | 0.005 |  | 2 | [8 empty] | < | 2
下久保ダム管理所 | 下久保ダム貯水池（神流湖） | L1湖心 | 501 | 1 | 2023 | 1206 | 1050 | 0年間調査 | 11上層（表層） | 02晴れ | 00通常の状況 | 011無臭 | 001無色 | 17.9 | 9.7 |  | 0.5 | 57 |  | 2.4 |  | 7.8 |  | 8.3 |  | 0.7 |  | 1.5 | < | 1 |  | 1 |  |  |  | 0.84 |  | 0.006 |  |  | < | 0.001 | < | 6e-05 | < | 0.0006 | [47 empty] | 0.77 | [10 empty] | < | 0.001 | [7 empty] | 0.01 |  | 0.76 | < | 0.01 |  |  | < | 0.005 | < | 1 | [8 empty] | < | 2
下久保ダム管理所 | 下久保ダム貯水池（神流湖） | L1湖心 | 501 | 1 | 2023 | 1206 | 1100 | 0年間調査 | 12中層 | 02晴れ | 00通常の状況 | 011無臭 | 320白色・乳白色・淡（明） | 17.9 | 7 |  | 28.5 | 57 |  |  |  | 7.5 |  | 1.5 |  | 1.5 |  | 1.9 |  | 5 |  | 1 |  |  |  | 0.71 |  | 0.012 | [55 empty] | 0.49 | [19 empty] | 0.03 |  | 0.32 |  | 0.17 |  |  | < | 0.005 |  | 5 | [8 empty] | < | 2
下久保ダム管理所 | 下久保ダム貯水池（神流湖） | L1湖心 | 501 | 1 | 2023 | 1206 | 1110 | 0年間調査 | 13下層 | 02晴れ | 00通常の状況 | 351魚腐敗臭（微） | 320白色・乳白色・淡（明） | 17.9 | 7 |  | 56 | 57 |  |  |  | 7.4 |  | 1.6 |  | 2.5 |  | 2.3 |  | 11 |  | 7 |  |  |  | 0.79 |  | 0.041 |  | 1.6 | [53 empty] | 0.35 | [19 empty] | 0.13 |  | 0.22 |  | 0.12 |  |  |  | 0.005 |  | 16 | [8 empty] | < | 2
下久保ダム管理所 | 下久保ダム貯水池（神流湖） | L1湖心 | 501 | 1 | 2024 | 110 | 1050 | 0年間調査 | 11上層（表層） | 02晴れ | 00通常の状況 | 011無臭 | 320白色・乳白色・淡（明） | 9.4 | 7 |  | 0.5 | 54.1 |  | 1.5 |  | 7.9 |  | 8.1 | < | 0.5 |  | 1.6 |  | 1 |  | 2 |  |  |  | 0.73 |  | 0.012 |  |  |  | 0.002 | < | 6e-05 | < | 0.0006 | [47 empty] | 0.58 | [11 empty] | 0.002 | [7 empty] | 0.02 |  | 0.54 |  | 0.04 |  |  | < | 0.005 |  | 4 | [8 empty] | < | 2
下久保ダム管理所 | 下久保ダム貯水池（神流湖） | L1湖心 | 501 | 1 | 2024 | 110 | 1105 | 0年間調査 | 12中層 | 02晴れ | 00通常の状況 | 011無臭 | 320白色・乳白色・淡（明） | 9.4 | 6.7 |  | 27.1 | 54.1 |  |  |  | 7.8 |  | 6.5 |  | 0.5 |  | 1.8 |  | 4 | < | 1 |  |  |  | 0.81 |  | 0.019 | [55 empty] | 0.58 | [19 empty] | 0.03 |  | 0.54 |  | 0.04 |  |  | < | 0.005 |  | 4 | [8 empty] | < | 2
下久保ダム管理所 | 下久保ダム貯水池（神流湖） | L1湖心 | 501 | 1 | 2024 | 110 | 1115 | 0年間調査 | 13下層 | 02晴れ | 00通常の状況 | 011無臭 | 320白色・乳白色・淡（明） | 9.4 | 6.6 |  | 53.1 | 54.1 |  |  |  | 7.7 |  | 7.2 |  | 0.9 |  | 1.9 |  | 4 |  | 4 |  |  |  | 0.86 |  | 0.024 |  | 7.2 | [53 empty] | 0.56 | [19 empty] | 0.03 |  | 0.53 |  | 0.03 |  |  | < | 0.005 |  | 9 | [8 empty] | < | 2
下久保ダム管理所 | 下久保ダム貯水池（神流湖） | L1湖心 | 501 | 1 | 2024 | 208 | 1125 | 0年間調査 | 11上層（表層） | 02晴れ | 00通常の状況 | 011無臭 | 320白色・乳白色・淡（明） | 7.6 | 6.1 |  | 0.5 | 52.3 |  | 1.6 |  | 7.7 |  | 9.4 |  | 0.6 |  | 1.6 |  | 1 | < | 1 |  |  |  | 0.77 |  | 0.017 |  |  |  | 0.001 | < | 6e-05 | < | 0.0006 |  |  |  |  | < | 0.005 |  |  | < | 0.001 | < | 0.0005 | [35 empty] | 0.58 |  | 0.06 | [9 empty] | 0.001 | [7 empty] | 0.04 |  | 0.56 |  | 0.01 |  |  | < | 0.005 |  | 2 | [8 empty] | < | 2
下久保ダム管理所 | 下久保ダム貯水池（神流湖） | L1湖心 | 501 | 1 | 2024 | 208 | 1135 | 0年間調査 | 12中層 | 02晴れ | 00通常の状況 | 011無臭 | 320白色・乳白色・淡（明） | 7.6 | 5.6 |  | 26.2 | 52.3 |  |  |  | 7.7 |  | 8.7 |  | 0.8 |  | 1.5 |  | 4 | < | 1 |  |  |  | 0.81 |  | 0.016 | [55 empty] | 0.58 | [19 empty] | 0.06 |  | 0.57 |  | 0.01 |  |  | < | 0.005 |  | 6 | [8 empty] | < | 2
下久保ダム管理所 | 下久保ダム貯水池（神流湖） | L1湖心 | 501 | 1 | 2024 | 208 | 1145 | 0年間調査 | 13下層 | 02晴れ | 00通常の状況 | 011無臭 | 320白色・乳白色・淡（明） | 7.6 | 5.5 |  | 51.3 | 52.3 |  |  |  | 7.6 |  | 7.7 |  | 1.2 |  | 2.2 |  | 15 |  | 1 |  |  |  | 0.92 |  | 0.037 |  | 7.7 | [53 empty] | 0.55 | [19 empty] | 0.1 |  | 0.53 |  | 0.01 |  |  |  | 0.007 |  | 18 | [8 empty] | < | 2
下久保ダム管理所 | 下久保ダム貯水池（神流湖） | L1湖心 | 501 | 1 | 2024 | 306 | 1120 | 0年間調査 | 11上層（表層） |  | 00通常の状況 | 011無臭 | 320白色・乳白色・淡（明） | 2.5 | 6.3 |  | 0.5 | 51.6 |  | 1.7 |  | 7.9 |  | 10 |  | 0.9 |  | 1.2 |  | 1 | < | 1 |  |  |  | 0.8 |  | 0.014 |  |  |  | 0.002 | < | 6e-05 | < | 0.0006 | [47 empty] | 0.56 | [11 empty] | 0.002 | [7 empty] | 0.03 |  | 0.55 | < | 0.01 |  |  | < | 0.005 |  | 2 | [9 empty] | 2
下久保ダム管理所 | 下久保ダム貯水池（神流湖） | L1湖心 | 501 | 1 | 2024 | 306 | 1130 | 0年間調査 | 12中層 |  | 00通常の状況 | 011無臭 | 320白色・乳白色・淡（明） | 2.5 | 5.7 |  | 25.8 | 51.6 |  |  |  | 7.7 |  | 8.2 |  | 0.8 |  | 1.8 |  | 3 | < | 1 |  |  |  | 0.89 |  | 0.019 | [55 empty] | 0.56 | [19 empty] | 0.05 |  | 0.55 | < | 0.01 |  |  | < | 0.005 |  | 2 | [8 empty] | < | 2
下久保ダム管理所 | 下久保ダム貯水池（神流湖） | L1湖心 | 501 | 1 | 2024 | 306 | 1140 | 0年間調査 | 13下層 |  | 00通常の状況 | 011無臭 | 320白色・乳白色・淡（明） | 2.5 | 5.8 |  | 50.6 | 51.6 |  |  |  | 7.7 |  | 6.1 |  | 1.1 |  | 2 |  | 8 |  | 2 |  |  |  | 1 |  | 0.034 |  | 6.1 | [53 empty] | 0.55 | [19 empty] | 0.11 |  | 0.54 | < | 0.01 |  |  | < | 0.005 |  | 7 | [8 empty] | < | 2
二瀬ダム管理所 | 二瀬ダム貯水池（秩父湖） | L2湖心 | 502 | 2 | 2023 | 412 | 1120 | 0年間調査 | 11上層（表層） | 04曇り | 00通常の状況 | 011無臭 | 001無色 | 19.2 | 12.3 | 2.83 | 0.5 | 46.1 | > | 1 |  | 7.7 |  | 11 |  | 0.7 |  | 1.2 |  | 2 | < | 1 |  |  |  | 0.55 |  | 0.01 |  |  |  | 0.002 | [63 empty] | 0.002 | [17 empty] | 1.7 |  | 7.2 | [7 empty] | 1
二瀬ダム管理所 | 二瀬ダム貯水池（秩父湖） | L2湖心 | 502 | 2 | 2023 | 412 | 1135 | 0年間調査 | 12中層 | 04曇り | 00通常の状況 | 011無臭 | 030黄色・淡（明） | 19.2 | 7.1 | 2.83 | 23.05 | 46.1 |  | 0.92 |  | 7.5 |  | 11 |  | 0.5 |  | 1.2 |  | 2 |  | 1 |  |  |  | 0.58 |  | 0.008 |  |  |  | 0.001 | [63 empty] | 0.001 | [17 empty] | 2.5 |  | 6.4 | [6 empty] | < | 1
二瀬ダム管理所 | 二瀬ダム貯水池（秩父湖） | L2湖心 | 502 | 2 | 2023 | 412 | 1145 | 0年間調査 | 13下層 | 04曇り | 00通常の状況 | 011無臭 | 030黄色・淡（明） | 19.2 | 4.9 | 2.83 | 45.1 | 46.1 |  | 0.8 |  | 7.3 |  | 8 |  | 0.5 |  | 0.7 |  | 3 | < | 1 |  |  |  | 0.36 |  | 0.011 |  | 5.8 |  | 0.001 | [63 empty] | 0.001 | [17 empty] | 2.4 |  | 10 | [6 empty] | < | 1
二瀬ダム管理所 | 二瀬ダム貯水池（秩父湖） | L2湖心 | 502 | 2 | 2023 | 510 | 1110 | 0年間調査 | 11上層（表層） | 01快晴 | 00通常の状況 | 011無臭 | 001無色 | 16.6 | 14.8 | 8.29 | 0.5 | 58.6 | > | 1 |  | 7.8 |  | 10 |  | 0.6 |  | 1.9 |  | 1 | < | 1 |  |  |  | 0.43 |  | 0.011 |  |  |  | 0.001 | < | 6e-05 |  | 0.0001 | [59 empty] | 0.001 | [17 empty] | 1.5 |  | 7.2 | [6 empty] | < | 1
二瀬ダム管理所 | 二瀬ダム貯水池（秩父湖） | L2湖心 | 502 | 2 | 2023 | 510 | 1125 | 0年間調査 | 12中層 | 01快晴 | 00通常の状況 | 011無臭 | 001無色 | 16.6 | 8 | 8.29 | 29.3 | 58.6 | > | 1 |  | 7.5 |  | 9.4 | < | 0.5 |  | 1.8 |  | 1 | < | 1 |  |  |  | 0.59 |  | 0.005 |  |  |  | 0.001 | < | 6e-05 |  | 0.0001 | [59 empty] | 0.001 | [17 empty] | 1.2 |  | 7.1 | [6 empty] | < | 1
二瀬ダム管理所 | 二瀬ダム貯水池（秩父湖） | L2湖心 | 502 | 2 | 2023 | 510 | 1140 | 0年間調査 | 13下層 | 01快晴 | 00通常の状況 | 011無臭 | 001無色 | 16.6 | 5.6 | 8.29 | 57.6 | 58.6 | > | 1 |  | 7.4 |  | 9.3 |  | 0.5 |  | 1.9 |  | 1 | < | 1 |  |  |  | 0.61 |  | 0.006 |  | 6.1 |  | 0.001 | < | 6e-05 |  | 0.0001 | [59 empty] | 0.001 | [17 empty] | 2.2 |  | 7 | [6 empty] | < | 1
二瀬ダム管理所 | 二瀬ダム貯水池（秩父湖） | L2湖心 | 502 | 2 | 2023 | 621 | 1055 | 0年間調査 | 11上層（表層） | 04曇り | 00通常の状況 | 011無臭 | 030黄色・淡（明） | 22.6 | 16.5 | 6.14 | 0.5 | 56.5 | > | 1 |  | 8.3 |  | 11 |  | 1.6 |  | 1.8 |  | 2 |  | 3 |  |  |  | 0.49 |  | 0.017 |  |  |  | 0.002 | [63 empty] | 0.002 | [17 empty] | 3.8 |  | 6.9 | [7 empty] | 5
二瀬ダム管理所 | 二瀬ダム貯水池（秩父湖） | L2湖心 | 502 | 2 | 2023 | 621 | 1105 | 0年間調査 | 12中層 | 04曇り | 00通常の状況 | 011無臭 | 210灰黄色・淡（明） | 22.6 | 11.8 | 6.14 | 28.25 | 56.5 |  | 0.07 |  | 7.6 |  | 9.9 |  | 0.6 |  | 2.1 |  | 57 |  | 12 |  |  |  | 0.64 |  | 0.044 |  |  |  | 0.005 | [63 empty] | 0.005 | [17 empty] | 94 |  | 6.1 | [6 empty] | < | 1
二瀬ダム管理所 | 二瀬ダム貯水池（秩父湖） | L2湖心 | 502 | 2 | 2023 | 621 | 1115 | 0年間調査 | 13下層 | 04曇り | 00通常の状況 | 011無臭 | 210灰黄色・淡（明） | 22.6 | 10.9 | 6.14 | 55.5 | 56.5 |  | 0.05 |  | 7.5 |  | 9.1 |  | 0.7 |  | 2.6 |  | 85 |  | 7 |  |  |  | 0.65 |  | 0.067 |  | 5.2 |  | 0.007 | [63 empty] | 0.007 | [17 empty] | 130 |  | 6.7 | [6 empty] | < | 1
二瀬ダム管理所 | 二瀬ダム貯水池（秩父湖） | L2湖心 | 502 | 2 | 2023 | 705 | 1050 | 0年間調査 | 11上層（表層） | 04曇り | 00通常の状況 | 011無臭 | 001無色 | 23.9 | 21 | 5.14 | 0.5 | 54 | > | 1 |  | 8.2 |  | 10 |  | 0.8 |  | 1.6 |  | 2 |  | 4 |  |  |  | 0.4 |  | 0.011 |  |  |  | 0.001 | [63 empty] | 0.001 | [17 empty] | 2.3 |  | 7.5 | [7 empty] | 2
二瀬ダム管理所 | 二瀬ダム貯水池（秩父湖） | L2湖心 | 502 | 2 | 2023 | 705 | 1100 | 0年間調査 | 12中層 | 04曇り | 00通常の状況 | 011無臭 | 200灰色・淡（明） | 23.9 | 11.9 | 5.14 | 27 | 54 |  | 0.15 |  | 7.6 |  | 9.3 |  | 0.6 |  | 1.6 |  | 20 |  | 8 |  |  |  | 0.53 |  | 0.025 |  |  |  | 0.003 | [63 empty] | 0.003 | [17 empty] | 29 |  | 6.9 | [6 empty] | < | 1
二瀬ダム管理所 | 二瀬ダム貯水池（秩父湖） | L2湖心 | 502 | 2 | 2023 | 705 | 1110 | 0年間調査 | 13下層 | 04曇り | 00通常の状況 | 011無臭 | 200灰色・淡（明） | 23.9 | 11.2 | 5.14 | 53 | 54 |  | 0.06 |  | 7.4 |  | 8.6 | < | 0.5 |  | 2.3 |  | 48 |  | 9 |  |  |  | 0.51 |  | 0.04 |  | 5.9 |  | 0.004 | [63 empty] | 0.004 | [17 empty] | 67 |  | 6.7 | [6 empty] | < | 1
二瀬ダム管理所 | 二瀬ダム貯水池（秩父湖） | L2湖心 | 502 | 2 | 2023 | 804 | 1115 | 0年間調査 | 11上層（表層） | 02晴れ | 00通常の状況 | 011無臭 | 200灰色・淡（明） | 33 | 23.8 | 3.7 | 0.5 | 39.1 |  | 0.47 |  | 8 |  | 8.6 |  | 1 |  | 2.1 |  | 6 |  | 7 |  |  |  | 0.43 |  | 0.014 |  |  |  | 0.001 | < | 6e-05 |  | 0.0001 | < | 0.0003 |  | N.D. | < | 0.001 | < | 0.005 |  | 0.001 | < | 0.0003 |  |  |  | N.D. | < | 0.0002 | < | 0.0002 | < | 0.0002 | < | 0.0002 | < | 0.0002 | < | 0.0002 | < | 0.0002 | < | 0.0002 | < | 0.0002 | < | 0.0002 | < | 0.0006 | < | 0.0003 | < | 0.0003 | < | 0.0002 | < | 0.001 |  | 0.31 |  | 0.04 | < | 0.02 | < | 0.005 | [5 empty] | 0.001 | [9 empty] | 0.31 |  | 0.002 | [5 empty] | 4.8 |  | 9.5 | [7 empty] | 5
二瀬ダム管理所 | 二瀬ダム貯水池（秩父湖） | L2湖心 | 502 | 2 | 2023 | 804 | 1125 | 0年間調査 | 12中層 | 02晴れ | 00通常の状況 | 011無臭 | 200灰色・淡（明） | 33 | 12.8 | 3.7 | 19.55 | 39.1 |  | 0.51 |  | 7.4 |  | 7.5 | < | 0.5 |  | 2.2 |  | 6 |  | 1 |  |  |  | 0.4 |  | 0.01 |  |  |  | 0.002 | < | 6e-05 |  | 0.0001 | [59 empty] | 0.002 | [17 empty] | 7 |  | 7.3 | [6 empty] | < | 1
二瀬ダム管理所 | 二瀬ダム貯水池（秩父湖） | L2湖心 | 502 | 2 | 2023 | 804 | 1140 | 0年間調査 | 13下層 | 02晴れ | 00通常の状況 | 011無臭 | 200灰色・淡（明） | 33 | 11 | 3.7 | 38.1 | 39.1 |  | 0.15 |  | 7 |  | 0.3 |  | 1.1 |  | 3.2 |  | 24 |  | 2 |  |  |  | 0.58 |  | 0.029 | < | 0.1 |  | 0.003 | < | 6e-05 |  | 0.0002 | [59 empty] | 0.003 | [17 empty] | 22 |  | 9.8 | [6 empty] | < | 1
二瀬ダム管理所 | 二瀬ダム貯水池（秩父湖） | L2湖心 | 502 | 2 | 2023 | 906 | 1250 | 0年間調査 | 11上層（表層） | 04曇り | 00通常の状況 | 011無臭 | 030黄色・淡（明） | 26.2 | 20.1 | 3.48 | 0.5 | 22.8 |  | 0.43 |  | 7.4 |  | 5.1 |  | 1.2 |  | 1.8 |  | 7 |  | 20 |  |  |  | 0.63 |  | 0.017 |  |  |  | 0.005 | [63 empty] | 0.005 | [17 empty] | 9 |  | 9.6 | [7 empty] | 1
二瀬ダム管理所 | 二瀬ダム貯水池（秩父湖） | L2湖心 | 502 | 2 | 2023 | 906 | 1305 | 0年間調査 | 12中層 | 04曇り | 00通常の状況 | 011無臭 | 030黄色・淡（明） | 26.2 | 18.4 | 3.48 | 11.4 | 22.8 |  | 0.21 |  | 7.3 |  | 1.3 |  | 0.9 |  | 2 |  | 14 |  | 6 |  |  |  | 0.52 |  | 0.022 |  |  |  | 0.004 | [63 empty] | 0.004 | [17 empty] | 12 |  | 10 | [6 empty] | < | 1
二瀬ダム管理所 | 二瀬ダム貯水池（秩父湖） | L2湖心 | 502 | 2 | 2023 | 906 | 1315 | 0年間調査 | 13下層 | 04曇り | 00通常の状況 | 011無臭 | 030黄色・淡（明） | 26.2 | 14.1 | 3.48 | 21.8 | 22.8 |  | 0.11 |  | 7 |  | 0.5 |  | 1.7 |  | 3.2 |  | 34 |  | 43 |  |  |  | 0.63 |  | 0.04 | < | 0.1 |  | 0.005 | [63 empty] | 0.005 | [17 empty] | 33 |  | 10 | [6 empty] | < | 1
二瀬ダム管理所 | 二瀬ダム貯水池（秩父湖） | L2湖心 | 502 | 2 | 2023 | 1004 | 1130 | 0年間調査 | 11上層（表層） | 04曇り | 00通常の状況 | 011無臭 | 001無色 | 18 | 17.5 | 4.09 | 0.5 | 23.1 | > | 1 |  | 7.6 |  | 8.4 |  | 1 |  | 2.1 |  | 1 |  | 6 |  |  |  | 0.52 |  | 0.011 |  |  |  | 0.002 | [63 empty] | 0.002 | [17 empty] | 2.4 |  | 9.9 | [7 empty] | 3
二瀬ダム管理所 | 二瀬ダム貯水池（秩父湖） | L2湖心 | 502 | 2 | 2023 | 1004 | 1135 | 0年間調査 | 12中層 | 04曇り | 00通常の状況 | 011無臭 | 030黄色・淡（明） | 18 | 16.5 | 4.09 | 11.6 | 23.1 |  | 0.8 |  | 7.4 |  | 6.3 |  | 0.9 |  | 2 |  | 5 |  | 2 |  |  |  | 0.52 |  | 0.013 |  |  |  | 0.002 | [63 empty] | 0.002 | [17 empty] | 4.1 |  | 9.9 | [7 empty] | 1
二瀬ダム管理所 | 二瀬ダム貯水池（秩父湖） | L2湖心 | 502 | 2 | 2023 | 1004 | 1140 | 0年間調査 | 13下層 | 04曇り | 00通常の状況 | 011無臭 | 030黄色・淡（明） | 18 | 15.8 | 4.09 | 22.1 | 23.1 |  | 0.3 |  | 7.2 |  | 3.6 |  | 0.9 |  | 2.5 |  | 12 |  | 3 |  |  |  | 0.57 |  | 0.022 | < | 0.1 |  | 0.003 | [63 empty] | 0.003 | [17 empty] | 8.8 |  | 10 | [6 empty] | < | 1
二瀬ダム管理所 | 二瀬ダム貯水池（秩父湖） | L2湖心 | 502 | 2 | 2023 | 1101 | 1310 | 0年間調査 | 11上層（表層） | 02晴れ | 00通常の状況 | 011無臭 | 030黄色・淡（明） | 18.2 | 12.6 | 2.64 | 0.5 | 22.8 |  | 0.9 |  | 7.6 |  | 8.3 |  | 0.5 |  | 1.3 |  | 2 |  | 2 |  |  |  | 0.45 |  | 0.015 |  |  |  | 0.006 | < | 6e-05 |  | 0.0001 | [59 empty] | 0.006 | [17 empty] | 2.8 |  | 9.9 | [7 empty] | 2
二瀬ダム管理所 | 二瀬ダム貯水池（秩父湖） | L2湖心 | 502 | 2 | 2023 | 1101 | 1320 | 0年間調査 | 12中層 | 02晴れ | 00通常の状況 | 011無臭 | 030黄色・淡（明） | 18.2 | 11.6 | 2.64 | 11.4 | 22.8 |  | 0.8 |  | 7.6 |  | 7.6 | < | 0.5 |  | 1.3 |  | 4 |  | 2 |  |  |  | 0.43 |  | 0.013 |  |  |  | 0.002 | < | 6e-05 |  | 0.0001 | [59 empty] | 0.002 | [17 empty] | 3.8 |  | 9.9 | [7 empty] | 1
二瀬ダム管理所 | 二瀬ダム貯水池（秩父湖） | L2湖心 | 502 | 2 | 2023 | 1101 | 1325 | 0年間調査 | 13下層 | 02晴れ | 00通常の状況 | 251硫化水素（微） | 030黄色・淡（明） | 18.2 | 11.4 | 2.64 | 21.8 | 22.8 |  | 0.52 |  | 7.5 |  | 7.9 |  | 0.5 |  | 1.4 |  | 5 |  | 6 |  |  |  | 0.33 |  | 0.014 |  | 7.9 |  | 0.001 | < | 6e-05 |  | 0.0003 | [59 empty] | 0.001 | [17 empty] | 4.6 |  | 9.9 | [7 empty] | 1
二瀬ダム管理所 | 二瀬ダム貯水池（秩父湖） | L2湖心 | 502 | 2 | 2023 | 1206 | 1250 | 0年間調査 | 11上層（表層） | 01快晴 | 00通常の状況 | 011無臭 | 001無色 | 12.2 | 6.4 | 2.61 | 0.5 | 22.5 | > | 1 |  | 7.5 |  | 9.5 |  | 0.9 |  | 1.2 |  | 2 |  | 2 |  |  |  | 0.42 |  | 0.011 |  |  |  | 0.002 | [63 empty] | 0.002 | [17 empty] | 2.1 |  | 9.6 | [6 empty] | < | 1
二瀬ダム管理所 | 二瀬ダム貯水池（秩父湖） | L2湖心 | 502 | 2 | 2023 | 1206 | 1300 | 0年間調査 | 12中層 | 01快晴 | 00通常の状況 | 011無臭 | 001無色 | 12.2 | 6.3 | 2.61 | 11.25 | 22.5 | > | 1 |  | 7.5 |  | 9.5 |  | 0.7 |  | 0.9 |  | 2 |  | 5 |  |  |  | 0.39 |  | 0.012 |  |  |  | 0.001 | [63 empty] | 0.001 | [17 empty] | 2.4 |  | 9.6 | [6 empty] | < | 1
二瀬ダム管理所 | 二瀬ダム貯水池（秩父湖） | L2湖心 | 502 | 2 | 2023 | 1206 | 1310 | 0年間調査 | 13下層 | 01快晴 | 00通常の状況 | 011無臭 | 320白色・乳白色・淡（明） | 12.2 | 6.1 | 2.61 | 21.5 | 22.5 |  | 0.9 |  | 7.4 |  | 9.6 |  | 0.6 |  | 1 |  | 3 |  | 11 |  |  |  | 0.35 |  | 0.012 |  | 9.1 |  | 0.001 | [63 empty] | 0.001 | [17 empty] | 3.1 |  | 9.5 | [6 empty] | < | 1
二瀬ダム管理所 | 二瀬ダム貯水池（秩父湖） | L2湖心 | 502 | 2 | 2024 | 110 | 1120 | 0年間調査 | 11上層（表層） | 04曇り | 00通常の状況 | 011無臭 | 030黄色・淡（明） | 5 | 2 | 1.97 | 0.5 | 22.9 | > | 1 |  | 7.5 |  | 11 |  | 1 |  | 1 |  | 1 | < | 1 |  |  |  | 0.3 |  | 0.006 |  |  | < | 0.001 | [62 empty] | < | 0.001 | [17 empty] | 1.8 |  | 9.6 | [7 empty] | 2
二瀬ダム管理所 | 二瀬ダム貯水池（秩父湖） | L2湖心 | 502 | 2 | 2024 | 110 | 1140 | 0年間調査 | 12中層 | 04曇り | 00通常の状況 | 011無臭 | 030黄色・淡（明） | 5 | 3.7 | 1.97 | 11.45 | 22.9 | > | 1 |  | 7.4 |  | 9.7 |  | 0.6 |  | 1 |  | 1 | < | 1 |  |  |  | 0.28 |  | 0.006 |  |  |  | 0.001 | [63 empty] | 0.001 | [17 empty] | 1.8 |  | 10 | [6 empty] | < | 1
二瀬ダム管理所 | 二瀬ダム貯水池（秩父湖） | L2湖心 | 502 | 2 | 2024 | 110 | 1150 | 0年間調査 | 13下層 | 04曇り | 00通常の状況 | 011無臭 | 030黄色・淡（明） | 5 | 4 | 1.97 | 21.9 | 22.9 | > | 1 |  | 7.4 |  | 8.7 |  | 0.7 |  | 1.2 |  | 2 |  | 1 |  |  |  | 0.32 |  | 0.008 |  | 8.1 |  | 0.001 | [63 empty] | 0.001 | [17 empty] | 2.2 |  | 10 | [6 empty] | < | 1
二瀬ダム管理所 | 二瀬ダム貯水池（秩父湖） | L2湖心 | 502 | 2 | 2024 | 214 | 1320 | 0年間調査 | 11上層（表層） | 02晴れ | 00通常の状況 | 011無臭 | 001無色 | 16.2 | 2.5 | 2.09 | 0.5 | 23 | > | 1 |  | 7.5 |  | 12 |  | 1 |  | 2.1 |  | 1 | < | 1 |  |  |  | 0.36 |  | 0.009 |  |  |  | 0.001 | < | 6e-05 |  | 0.0003 | [5 empty] | 0.001 |  |  |  | 0.001 | [37 empty] | 0.25 |  | 0.03 | < | 0.02 | [7 empty] | 0.001 | [9 empty] | 0.25 | < | 0.002 | [5 empty] | 2.1 |  | 9.2 | [7 empty] | 7
二瀬ダム管理所 | 二瀬ダム貯水池（秩父湖） | L2湖心 | 502 | 2 | 2024 | 214 | 1345 | 0年間調査 | 12中層 | 02晴れ | 00通常の状況 | 011無臭 | 001無色 | 16.2 | 2.6 | 2.09 | 11.5 | 23 | > | 1 |  | 7.4 |  | 10 | < | 0.5 |  | 1.6 |  | 4 | < | 1 |  |  |  | 0.36 |  | 0.009 |  |  |  | 0.002 | < | 6e-05 | < | 0.0001 | [59 empty] | 0.002 | [17 empty] | 2 |  | 10 | [6 empty] | < | 1
二瀬ダム管理所 | 二瀬ダム貯水池（秩父湖） | L2湖心 | 502 | 2 | 2024 | 214 | 1410 | 0年間調査 | 13下層 | 02晴れ | 00通常の状況 | 011無臭 | 030黄色・淡（明） | 16.2 | 3.4 | 2.09 | 22 | 23 | > | 1 |  | 7.3 |  | 8.1 | < | 0.5 |  | 1.8 |  | 6 | < | 1 |  |  |  | 0.42 |  | 0.012 |  | 5.4 |  | 0.001 | < | 6e-05 | < | 0.0001 | [59 empty] | 0.001 | [17 empty] | 3.3 |  | 11 | [6 empty] | < | 1
二瀬ダム管理所 | 二瀬ダム貯水池（秩父湖） | L2湖心 | 502 | 2 | 2024 | 306 | 1155 | 0年間調査 | 11上層（表層） | 04曇り | 00通常の状況 | 011無臭 | 001無色 | 2.6 | 2.9 | 2.31 | 0.5 | 23 | > | 1 |  | 7.5 |  | 11 | < | 0.5 |  | 1.5 |  | 1 | < | 1 |  |  |  | 0.46 |  | 0.005 |  |  |  | 0.002 | [63 empty] | 0.002 | [17 empty] | 2 |  | 8.9 | [6 empty] | < | 1
二瀬ダム管理所 | 二瀬ダム貯水池（秩父湖） | L2湖心 | 502 | 2 | 2024 | 306 | 1210 | 0年間調査 | 12中層 | 04曇り | 00通常の状況 | 011無臭 | 001無色 | 2.6 | 3.9 | 2.31 | 11.5 | 23 | > | 1 |  | 7.5 |  | 10 | < | 0.5 |  | 1.6 |  | 2 | < | 1 |  |  |  | 0.46 |  | 0.011 |  |  |  | 0.001 | [63 empty] | 0.001 | [17 empty] | 2.4 |  | 9.3 | [6 empty] | < | 1
二瀬ダム管理所 | 二瀬ダム貯水池（秩父湖） | L2湖心 | 502 | 2 | 2024 | 306 | 1220 | 0年間調査 | 13下層 | 04曇り | 00通常の状況 | 011無臭 | 030黄色・淡（明） | 2.6 | 3.9 | 2.31 | 22 | 23 |  | 0.89 |  | 7.4 |  | 10 | < | 0.5 |  | 1.5 |  | 3 | < | 1 |  |  |  | 0.47 |  | 0.01 |  | 9.3 |  | 0.001 | [63 empty] | 0.001 | [17 empty] | 3 |  | 9.9 | [6 empty] | < | 1
荒川上流河川事務所 | 荒川貯水池（彩湖） | L3湖心 | 503 | 1 | 2023 | 412 | 850 | 0年間調査 | 11上層（表層） | 02晴れ | 00通常の状況 | 011無臭 | 030黄色・淡（明） | 18.8 | 15.5 |  | 0.5 | 10.7 |  | 0.59 |  | 8.5 |  | 10 |  | 2.6 |  | 5.3 |  | 6 |  | 2 |  |  |  | 0.71 |  | 0.028 | [55 empty] | 0.35 | [19 empty] | 0.03 |  | 0.34 |  | 0.012 |  |  | < | 0.003 |  | 5.3 | [9 empty] | 41
荒川上流河川事務所 | 荒川貯水池（彩湖） | L3湖心 | 503 | 1 | 2023 | 412 | 925 | 0年間調査 | 12中層 | 02晴れ | 00通常の状況 | 011無臭 | 030黄色・淡（明） | 18.8 | 15.2 |  | 5.35 | 10.7 |  | 0.58 |  | 8.6 |  | 10 |  | 2.7
荒川上流河川事務所 | 荒川貯水池（彩湖） | L3湖心 | 503 | 1 | 2023 | 412 | 945 | 0年間調査 | 13下層 | 02晴れ | 00通常の状況 | 011無臭 | 030黄色・淡（明） | 18.8 | 15 |  | 9.7 | 10.7 |  | 0.58 |  | 8.3 |  | 9 |  | 1.8 |  | 4.8 |  | 5 |  | 3 |  |  |  | 0.72 |  | 0.018 |  | 7.1 | [53 empty] | 0.33 | [19 empty] | 0.01 |  | 0.32 |  | 0.012 |  |  | < | 0.003 |  | 5.5 | [9 empty] | 32
荒川上流河川事務所 | 荒川貯水池（彩湖） | L3湖心 | 503 | 1 | 2023 | 510 | 938 | 0年間調査 | 12中層 | 02晴れ | 00通常の状況 | 011無臭 | 200灰色・淡（明） | 19 | 18 |  | 5 | 10 |  | 0.88 |  | 8.4 |  | 8.5 |  | 1.3
荒川上流河川事務所 | 荒川貯水池（彩湖） | L3湖心 | 503 | 1 | 2023 | 510 | 950 | 0年間調査 | 13下層 | 02晴れ | 00通常の状況 | 011無臭 | 200灰色・淡（明） | 20 | 17.5 |  | 9 | 10 |  | 0.74 |  | 8.2 |  | 7.3 |  | 1.2 |  | 4.2 |  | 4 |  | 2 |  |  |  | 0.73 |  | 0.027 |  | 7.1 | [53 empty] | 0.36 | [19 empty] | 0.13 |  | 0.34 |  | 0.023 |  |  |  | 0.003 |  | 4.3 | [9 empty] | 21
荒川上流河川事務所 | 荒川貯水池（彩湖） | L3湖心 | 503 | 1 | 2023 | 510 | 900 | 0年間調査 | 11上層（表層） | 02晴れ | 00通常の状況 | 011無臭 | 200灰色・淡（明） | 19 | 19 |  | 0.5 | 10 |  | 0.9 |  | 8.6 |  | 9.4 |  | 1.5 |  | 4.5 |  | 3 |  | 1 |  |  |  | 0.64 |  | 0.015 | [8 empty] | < | 0.0003 |  | N.D. |  |  | < | 0.005 |  |  | < | 0.0003 |  |  |  | N.D. | < | 0.0002 | < | 0.0002 | < | 0.0002 | < | 0.0002 | < | 0.0002 | < | 0.0002 | < | 0.0002 | < | 0.0002 | < | 0.0002 | < | 0.0002 | < | 0.0006 | < | 0.0003 | < | 0.0003 | < | 0.0002 | < | 0.001 |  | 0.37 | [19 empty] | 0.04 |  | 0.35 |  | 0.022 |  |  | < | 0.003 |  | 4.2 | [9 empty] | 25 | [9 empty] | 0.18 |  | 0.14 |  | 0.029 |  | 0.015 | < | 0.0001 | [67 empty] | 3
荒川上流河川事務所 | 荒川貯水池（彩湖） | L3湖心 | 503 | 1 | 2023 | 614 | 850 | 0年間調査 | 11上層（表層） | 04曇り | 00通常の状況 | 011無臭 | 200灰色・淡（明） | 25.5 | 23.5 |  | 0.5 | 10.7 | > | 1 |  | 9 |  | 9.6 |  | 1.3 |  | 3.7 |  | 2 |  | 1 |  |  |  | 0.49 |  | 0.01 | [55 empty] | 0.2 | [19 empty] | 0.01 |  | 0.19 |  | 0.015 |  |  | < | 0.003 |  | 1.1 | [9 empty] | 18
荒川上流河川事務所 | 荒川貯水池（彩湖） | L3湖心 | 503 | 1 | 2023 | 614 | 915 | 0年間調査 | 12中層 | 04曇り | 00通常の状況 | 011無臭 | 200灰色・淡（明） | 25.5 | 22.2 |  | 5.35 | 10.7 | > | 1 |  | 9 |  | 8.8 |  | 1
荒川上流河川事務所 | 荒川貯水池（彩湖） | L3湖心 | 503 | 1 | 2023 | 614 | 930 | 0年間調査 | 13下層 | 04曇り | 00通常の状況 | 011無臭 | 200灰色・淡（明） | 26 | 19.8 |  | 9.7 | 10.7 | > | 1 |  | 7.6 |  | 1.5 |  | 0.9 |  | 4 |  | 7 |  | 2 |  |  |  | 0.91 |  | 0.024 |  | 0.4 | [53 empty] | 0.04 | [19 empty] | 0.59 |  | 0.03 |  | 0.013 |  |  | < | 0.003 |  | 4.4 | [9 empty] | 13
荒川上流河川事務所 | 荒川貯水池（彩湖） | L3湖心 | 503 | 1 | 2023 | 705 | 855 | 0年間調査 | 11上層（表層） | 04曇り | 00通常の状況 | 011無臭 | 200灰色・淡（明） | 29 | 27 |  | 0.5 | 8.15 | > | 1 |  | 9.1 |  | 9.1 |  | 1.9 |  | 4.1 |  | 4 | < | 1 |  |  |  | 0.35 |  | 0.013 | [55 empty] | 0.02 | [19 empty] | 0.01 |  | 0.02 |  | 0.005 |  |  | < | 0.003 |  | 2.8 | [9 empty] | 6
荒川上流河川事務所 | 荒川貯水池（彩湖） | L3湖心 | 503 | 1 | 2023 | 705 | 920 | 0年間調査 | 12中層 | 04曇り | 00通常の状況 | 011無臭 | 200灰色・淡（明） | 29.1 | 26 |  | 4.08 | 8.15 | > | 1 |  | 9 |  | 8.6 |  | 1.9
荒川上流河川事務所 | 荒川貯水池（彩湖） | L3湖心 | 503 | 1 | 2023 | 705 | 935 | 0年間調査 | 13下層 | 04曇り | 00通常の状況 | 011無臭 | 200灰色・淡（明） | 30 | 20.5 |  | 7.15 | 8.15 |  | 0.82 |  | 7.6 |  | 1 |  | 1.7 |  | 3.9 |  | 8 |  | 5 |  |  |  | 1 |  | 0.026 |  | 0.3 | [53 empty] | 0.02 | [19 empty] | 0.74 | < | 0.02 |  | 0.004 |  |  | < | 0.003 |  | 11 | [9 empty] | 8
荒川上流河川事務所 | 荒川貯水池（彩湖） | L3湖心 | 503 | 1 | 2023 | 802 | 920 | 0年間調査 | 12中層 | 02晴れ | 00通常の状況 | 011無臭 | 200灰色・淡（明） | 31.5 | 28.5 |  | 2.6 | 5.2 |  | 0.52 |  | 9 |  | 8.8 |  | 1.6
荒川上流河川事務所 | 荒川貯水池（彩湖） | L3湖心 | 503 | 1 | 2023 | 802 | 935 | 0年間調査 | 13下層 | 02晴れ | 00通常の状況 | 011無臭 | 200灰色・淡（明） | 32.5 | 27.5 |  | 4.2 | 5.2 |  | 0.54 |  | 8 |  | 3.6 |  | 2 |  | 5.1 |  | 4 |  | 1 |  |  |  | 0.49 |  | 0.028 |  | 1.1 | [52 empty] | < | 0.02 | [19 empty] | 0.13 | < | 0.02 | < | 0.002 |  |  | < | 0.003 |  | 2.5 | [9 empty] | 10
荒川上流河川事務所 | 荒川貯水池（彩湖） | L3湖心 | 503 | 1 | 2023 | 802 | 850 | 0年間調査 | 11上層（表層） | 02晴れ | 00通常の状況 | 141川藻臭（微） | 200灰色・淡（明） | 32 | 29.5 |  | 0.5 | 5.2 |  | 0.67 |  | 9 |  | 9 |  | 1.6 |  | 5.7 |  | 4 | < | 1 |  |  |  | 0.31 |  | 0.021 | [12 empty] | < | 0.001 |  |  |  | 0.001 | [37 empty] | 0.02 |  | 0.11 |  | 0.04 | < | 0.005 | [12 empty] | < | 0.01 |  | 0.02 | < | 0.002 |  |  | < | 0.003 |  | 2.7 | [9 empty] | 15 | [9 empty] | 0.18 |  | 0.14 |  | 0.027 |  | 0.016 | < | 0.0001 | [67 empty] | 4.9
荒川上流河川事務所 | 荒川貯水池（彩湖） | L3湖心 | 503 | 1 | 2023 | 906 | 855 | 0年間調査 | 11上層（表層） | 04曇り | 00通常の状況 | 141川藻臭（微） | 050黄緑色・淡（明） | 33.2 | 30 |  | 0.5 | 8.7 |  | 0.4 |  | 9.7 |  | 12 |  | 2.5 |  | 10 |  | 17 |  | 2 |  |  |  | 1.3 |  | 0.067 | [55 empty] | 0.05 | [19 empty] | 0.09 |  | 0.03 |  | 0.024 |  |  | < | 0.003 |  | 5.9 | [9 empty] | 110
荒川上流河川事務所 | 荒川貯水池（彩湖） | L3湖心 | 503 | 1 | 2023 | 906 | 925 | 0年間調査 | 12中層 | 04曇り | 00通常の状況 | 141川藻臭（微） | 050黄緑色・淡（明） | 34 | 29 |  | 4.35 | 8.7 |  | 0.71 |  | 9.4 |  | 8.9 |  | 1.6
荒川上流河川事務所 | 荒川貯水池（彩湖） | L3湖心 | 503 | 1 | 2023 | 906 | 935 | 0年間調査 | 13下層 | 04曇り | 00通常の状況 | 141川藻臭（微） | 050黄緑色・淡（明） | 34.5 | 28.8 |  | 7.7 | 8.7 |  | 0.83 |  | 8.4 |  | 4.3 |  | 1.7 |  | 4.7 |  | 4 |  | 1 |  |  |  | 0.99 |  | 0.018 |  | 1.6 | [53 empty] | 0.44 | [18 empty] | < | 0.01 |  | 0.28 |  | 0.16 |  |  |  | 0.004 |  | 1.9 | [9 empty] | 10
荒川上流河川事務所 | 荒川貯水池（彩湖） | L3湖心 | 503 | 1 | 2023 | 1004 | 1200 | 0年間調査 | 11上層（表層） | 04曇り | 00通常の状況 | 011無臭 | 200灰色・淡（明） | 19 | 23.8 |  | 0.5 | 9.8 |  | 0.64 |  | 7.9 |  | 4.2 |  | 2.2 |  | 6.4 |  | 5 |  | 2900 |  |  |  | 1 |  | 0.064 | [55 empty] | 0.24 | [19 empty] | 0.27 |  | 0.23 |  | 0.013 |  |  |  | 0.039 |  | 3.1 | [9 empty] | 11
荒川上流河川事務所 | 荒川貯水池（彩湖） | L3湖心 | 503 | 1 | 2023 | 1004 | 1220 | 0年間調査 | 12中層 | 04曇り | 00通常の状況 | 011無臭 | 200灰色・淡（明） | 19 | 24.5 |  | 4.9 | 9.8 |  | 0.65 |  | 7.9 |  | 3.8 |  | 1.8
荒川上流河川事務所 | 荒川貯水池（彩湖） | L3湖心 | 503 | 1 | 2023 | 1004 | 1235 | 0年間調査 | 13下層 | 04曇り | 00通常の状況 | 011無臭 | 200灰色・淡（明） | 19 | 24 |  | 8.8 | 9.8 |  | 0.8 |  | 7.9 |  | 3.6 |  | 1.2 |  | 5 |  | 2 |  | 12 |  |  |  | 1.1 |  | 0.053 | < | 0.1 | [53 empty] | 0.44 | [19 empty] | 0.3 |  | 0.42 |  | 0.029 |  |  |  | 0.04 |  | 2.2 | [9 empty] | 4
荒川上流河川事務所 | 荒川貯水池（彩湖） | L3湖心 | 503 | 1 | 2023 | 1101 | 855 | 0年間調査 | 11上層（表層） | 02晴れ | 00通常の状況 | 011無臭 | 030黄色・淡（明） | 17 | 19 |  | 0.5 | 10.5 |  | 0.52 |  | 8 |  | 8.8 |  | 1.8 |  | 5.5 |  | 8 |  | 1 |  |  |  | 1 |  | 0.034 | [55 empty] | 0.46 | [19 empty] | 0.02 |  | 0.43 |  | 0.031 |  |  |  | 0.006 |  | 3.2 | [9 empty] | 33 | [9 empty] | 0.14 |  | 0.11 |  | 0.023 |  | 0.012 |  | 0.002 | [67 empty] | 4.2
荒川上流河川事務所 | 荒川貯水池（彩湖） | L3湖心 | 503 | 1 | 2023 | 1101 | 915 | 0年間調査 | 12中層 | 02晴れ | 00通常の状況 | 011無臭 | 030黄色・淡（明） | 17.2 | 18.8 |  | 5.25 | 10.5 |  | 0.5 |  | 8 |  | 8.4 |  | 1.6
荒川上流河川事務所 | 荒川貯水池（彩湖） | L3湖心 | 503 | 1 | 2023 | 1101 | 930 | 0年間調査 | 13下層 | 02晴れ | 00通常の状況 | 011無臭 | 030黄色・淡（明） | 17.8 | 18.5 |  | 9.5 | 10.5 |  | 0.5 |  | 8 |  | 8.4 |  | 1.6 |  | 5.1 |  | 7 |  | 4 |  |  |  | 0.95 |  | 0.034 |  | 8.1 | [53 empty] | 0.46 | [19 empty] | 0.05 |  | 0.43 |  | 0.032 |  |  |  | 0.008 |  | 4.1 | [9 empty] | 20
荒川上流河川事務所 | 荒川貯水池（彩湖） | L3湖心 | 503 | 1 | 2023 | 1206 | 855 | 0年間調査 | 11上層（表層） | 02晴れ | 00通常の状況 | 011無臭 | 200灰色・淡（明） | 11 | 12.2 |  | 0.5 | 10.6 |  | 0.55 |  | 8.6 |  | 10 |  | 1.4 |  | 5.5 |  | 8 |  | 7 |  |  |  | 0.69 |  | 0.019 | [55 empty] | 0.28 | [19 empty] | 0.02 |  | 0.27 |  | 0.015 |  |  |  | 0.003 |  | 2.6 | [9 empty] | 24
荒川上流河川事務所 | 荒川貯水池（彩湖） | L3湖心 | 503 | 1 | 2023 | 1206 | 908 | 0年間調査 | 12中層 | 02晴れ | 00通常の状況 | 011無臭 | 200灰色・淡（明） | 11 | 12 |  | 5.3 | 10.6 |  | 0.54 |  | 8.6 |  | 10 |  | 1.3
荒川上流河川事務所 | 荒川貯水池（彩湖） | L3湖心 | 503 | 1 | 2023 | 1206 | 920 | 0年間調査 | 13下層 | 02晴れ | 00通常の状況 | 011無臭 | 200灰色・淡（明） | 11 | 12 |  | 9.6 | 10.6 |  | 0.58 |  | 8.5 |  | 10 |  | 1.2 |  | 4 |  | 8 |  | 3 |  |  |  | 0.71 |  | 0.022 |  | 11 | [53 empty] | 0.28 | [19 empty] | 0.03 |  | 0.27 |  | 0.015 |  |  |  | 0.003 |  | 2.6 | [9 empty] | 22
荒川上流河川事務所 | 荒川貯水池（彩湖） | L3湖心 | 503 | 1 | 2024 | 110 | 910 | 0年間調査 | 11上層（表層） | 02晴れ | 00通常の状況 | 011無臭 | 200灰色・淡（明） | 5.3 | 8.2 |  | 0.5 | 8.3 |  | 0.62 |  | 8.1 |  | 11 |  | 1.2 |  | 4.7 |  | 4 | < | 1 |  |  |  | 0.7 |  | 0.019 | [55 empty] | 0.29 | [19 empty] | 0.03 |  | 0.28 |  | 0.012 |  |  | < | 0.003 |  | 1.9 | [9 empty] | 4
荒川上流河川事務所 | 荒川貯水池（彩湖） | L3湖心 | 503 | 1 | 2024 | 110 | 930 | 0年間調査 | 12中層 | 02晴れ | 00通常の状況 | 011無臭 | 200灰色・淡（明） | 5 | 8 |  | 4.15 | 8.3 |  | 0.62 |  | 8.1 |  | 11 |  | 1
荒川上流河川事務所 | 荒川貯水池（彩湖） | L3湖心 | 503 | 1 | 2024 | 110 | 945 | 0年間調査 | 13下層 | 02晴れ | 00通常の状況 | 011無臭 | 200灰色・淡（明） | 5.2 | 8 |  | 7.3 | 8.3 |  | 0.63 |  | 8.1 |  | 11 |  | 1.1 |  | 4.7 |  | 4 |  | 3 |  |  |  | 0.69 |  | 0.02 |  | 11 | [53 empty] | 0.27 | [19 empty] | 0.03 |  | 0.26 |  | 0.011 |  |  | < | 0.003 |  | 1.7 | [9 empty] | 13
荒川上流河川事務所 | 荒川貯水池（彩湖） | L3湖心 | 503 | 1 | 2024 | 214 | 850 | 0年間調査 | 11上層（表層） | 02晴れ | 00通常の状況 | 011無臭 | 200灰色・淡（明） | 5.8 | 7.2 |  | 0.5 | 9.8 |  | 0.43 |  | 8 |  | 13 |  | 3.1 |  | 5.3 |  | 5 | < | 1 |  |  |  | 1.4 |  | 0.067 | [12 empty] | < | 0.001 |  |  |  | 0.001 | [37 empty] | 0.68 |  | 0.08 |  | 0.06 | [15 empty] | 0.05 |  | 0.66 |  | 0.022 |  |  |  | 0.032 |  | 4 | [9 empty] | 13 | [9 empty] | 0.16 |  | 0.12 |  | 0.029 |  | 0.012 |  | 0.0009 | [67 empty] | 4
荒川上流河川事務所 | 荒川貯水池（彩湖） | L3湖心 | 503 | 1 | 2024 | 214 | 910 | 0年間調査 | 12中層 | 02晴れ | 00通常の状況 | 011無臭 | 200灰色・淡（明） | 6.2 | 7.1 |  | 4.9 | 9.8 |  | 0.4 |  | 8.1 |  | 12 |  | 2.3
荒川上流河川事務所 | 荒川貯水池（彩湖） | L3湖心 | 503 | 1 | 2024 | 214 | 925 | 0年間調査 | 13下層 | 02晴れ | 00通常の状況 | 011無臭 | 200灰色・淡（明） | 6.5 | 6.8 |  | 8.8 | 9.8 |  | 0.38 |  | 7.9 |  | 12 |  | 2 |  | 4.6 |  | 6 | < | 1 |  |  |  | 2 |  | 0.097 |  | 13 | [53 empty] | 1.1 | [19 empty] | 0.09 |  | 1.1 |  | 0.034 |  |  |  | 0.059 |  | 3.3 | [9 empty] | 20
荒川上流河川事務所 | 荒川貯水池（彩湖） | L3湖心 | 503 | 1 | 2024 | 306 | 850 | 0年間調査 | 11上層（表層） | 10雨 | 00通常の状況 | 011無臭 | 200灰色・淡（明） | 5 | 7.2 |  | 0.5 | 10.9 |  | 0.85 |  | 7.9 |  | 11 |  | 2 |  | 4.3 |  | 3 |  | 5 |  |  |  | 1.6 |  | 0.05 | [55 empty] | 0.95 | [19 empty] | 0.04 |  | 0.93 |  | 0.029 |  |  |  | 0.01 |  | 2.1 | [9 empty] | 15
荒川上流河川事務所 | 荒川貯水池（彩湖） | L3湖心 | 503 | 1 | 2024 | 306 | 910 | 0年間調査 | 12中層 | 10雨 | 00通常の状況 | 011無臭 | 200灰色・淡（明） | 4.8 | 7.5 |  | 5.45 | 10.9 |  | 0.95 |  | 8 |  | 11 |  | 2.2
荒川上流河川事務所 | 荒川貯水池（彩湖） | L3湖心 | 503 | 1 | 2024 | 306 | 925 | 0年間調査 | 13下層 | 10雨 | 00通常の状況 | 011無臭 | 200灰色・淡（明） | 4.5 | 7.5 |  | 9.9 | 10.9 |  | 0.95 |  | 8 |  | 11 |  | 1.9 |  | 4.2 |  | 2 |  | 3 |  |  |  | 1.6 |  | 0.042 |  | 11 | [53 empty] | 0.95 | [19 empty] | 0.06 |  | 0.93 |  | 0.028 |  |  |  | 0.01 |  | 1.8 | [9 empty] | 13